## 2.7.26 - Flight 1
Time (us) | Time (s) | Altitude AGL (m) | Temperature (deg C) | Mode | IMU Quat W | IMU Quat X | IMU Quat Y | IMU Quat Z | IMU Local Acceleration X | IMU Local Acceleration Y | IMU Local Acceleration Z | IMU Global Acceleration x | IMU Global Acceleration y | IMU Global Acceleration z | IMU Global Acceleration Z without g | CD | Expected CD | State Estimation y | Raw Velocity | State Estimation v | State Estimation a | Commanded servo deployment | Real servo deployment | Code compiled on Feb 7 2026 at 08:04:56
1058165948 |  | 2.7768 | 7.1185 | 1 | -0.61798 | 0.013062 | 0.025146 | -0.78571 | 0.17 | -0.2 | 0.11 | 0.1483 | 0.20963 | 0.12275 | -9.6773 | 33354.4211 |  | 2.4509 |  | 0.35048 | 0.12259 | 0 | 0 | ï»¿Simulation Mode (T/F) | F
1058174813 |  | 2.334 | 7.1139 | 1 | -0.61768 | 0.012939 | 0.025208 | -0.78595 | -0.01 | -0.34 | 0.07 | 0.32866 | 0.068791 | 0.088686 | -9.7113 | 59239.5835 |  | 2.3864 |  | 0.26345 | 0.08906 | 0 | 0 | Airbrakes Enabled (T/F) | T
1058187106 |  | 1.8688 | 7.1278 | 1 | -0.61755 | 0.012939 | 0.025269 | -0.78601 | -0.19 | -0.3 | 0.05 | 0.33348 | -0.11498 | 0.064566 | -9.7354 | 364146.3329 |  | 2.0894 |  | -0.10639 | 0.064836 | 0 | 0 | Log File Name | D
1058195997 |  | 2.334 | 7.1139 | 1 | -0.61768 | 0.012878 | 0.02533 | -0.78595 | -0.3 | -0.22 | 0.07 | 0.28087 | -0.24128 | 0.078832 | -9.7212 | 391773.4675 |  | 2.2305 |  | 0.1025 | 0.078678 | 0 | 0 | Sim File Name (if applicable) | Sim
1058204869 |  | 2.1541 | 7.1139 | 1 | -0.61774 | 0.012878 | 0.02533 | -0.78589 | -0.21 | -0.24 | 0.06 | 0.27945 | -0.14893 | 0.070956 | -9.729 | 2024476.248 |  | 2.1872 |  | 0.045107 | 0.071041 | 0 | 0 | Burnout Mass (kg) | 0.607
1058217115 |  | 2.2382 | 7.1185 | 1 | -0.61774 | 0.012878 | 0.02533 | -0.78589 | 0.08 | -0.12 | 0.07 | 0.093906 | 0.10432 | 0.077458 | -9.7225 | 600542.8175 |  | 2.2174 |  | 0.082791 | 0.077387 | 0 | 0 | Air Density (kg/m^3) | 1.18
1058225823 |  | 2.4288 | 7.1092 | 1 | -0.61749 | 0.012817 | 0.025391 | -0.78607 | 0.26 | -0.14 | 0.08 | 0.070051 | 0.28371 | 0.090589 | -9.7094 | 59135.4591 |  | 2.3409 |  | 0.26366 | 0.090443 | 0 | 0 | Rocket CD | 0.71
1058234451 |  | 2.5979 | 7.1185 | 1 | -0.61713 | 0.012878 | 0.025452 | -0.78638 | 0.17 | -0.22 | 0.11 | 0.16723 | 0.21462 | 0.12402 | -9.676 | 19519.5864 |  | 2.4918 |  | 0.45812 | 0.12365 | 0 | 0 | Airbrake CD | 0.8
1058246753 |  | 2.0589 | 7.1185 | 1 | -0.61706 | 0.012817 | 0.025513 | -0.78638 | -0.14 | -0.37 | 0.06 | 0.38907 | -0.04969 | 0.079015 | -9.721 | 176771.1154 |  | 2.2464 |  | 0.15259 | 0.079507 | 0 | 0 | Rocket Area (m^2) | 0.00243
1058255631 |  | 2.2382 | 7.1185 | 1 | -0.61725 | 0.012817 | 0.025574 | -0.78626 | -0.11 | -0.31 | 0.08 | 0.3227 | -0.035409 | 0.095985 | -9.704 | 191441.576 |  | 2.243 |  | 0.14649 | 0.095804 | 0 | 0 | Kalman Model Y STD | 0.05
1058264529 |  | 2.334 | 7.1139 | 1 | -0.61725 | 0.012817 | 0.025574 | -0.78626 | -0.07 | -0.38 | 0.08 | 0.38109 | 0.020013 | 0.10036 | -9.6996 | 87572.8465 |  | 2.297 |  | 0.21655 | 0.10031 | 0 | 0 | Kalman Model V STD | 0.1
1058276910 |  | 2.5032 | 7.1232 | 1 | -0.61719 | 0.012817 | 0.025574 | -0.78632 | 0.17 | -0.14 | 0.07 | 0.091731 | 0.19657 | 0.079671 | -9.7203 | 30592.452 |  | 2.4193 |  | 0.36677 | 0.079898 | 0 | 0 | Kalman Model A STD | 0.015
1058285778 |  | 2.3228 | 7.1232 | 1 | -0.61713 | 0.012817 | 0.025574 | -0.78638 | 0.32 | 0.01 | 0.07 | -0.089507 | 0.30672 | 0.072975 | -9.727 | 50953.9792 |  | 2.3665 |  | 0.28429 | 0.073051 | 0 | 0 | Kalman Measurement Y STD | 0.26
1058294689 |  | 2.4186 | 7.1185 | 1 | -0.61694 | 0.012695 | 0.025635 | -0.7865 | 0.11 | -0.18 | 0.14 | 0.14111 | 0.14612 | 0.15113 | -9.6489 | 38561.1694 |  | 2.3992 |  | 0.32548 | 0.15027 | 0 | 0 | Kalman Measurement A STD | 0.013
1058306906 |  | 2.334 | 7.1139 | 1 | -0.617 | 0.012695 | 0.025635 | -0.78644 | -0.22 | -0.37 | 0.09 | 0.40661 | -0.12807 | 0.108 | -9.692 | 52551.5187 |  | 2.3653 |  | 0.27943 | 0.10847 | 0 | 0 | Target Apogee (m) | 195
1058315541 |  | 1.1728 | 7.1092 | 2 | -0.61749 | 0.012695 | 0.025635 | -0.78607 | -1.2 | -3.81 | 29.45 | 2.4606 | -0.99118 | 29.601 | 19.801 | -35751.2998 |  | 1.6762 |  | -0.48424 | 29.276 | 0 | 0 | Launch Acceleration Threshold (m/s^2) | 20
1058324274 |  | 1.7954 | 7.1139 | 2 | -0.6178 | 0.012695 | 0.025635 | -0.78583 | -5.39 | -3.85 | 29.32 | 3.496 | -5.0522 | 29.4243 | 19.6243 | -439185.9924 |  | 1.7421 |  | -0.13754 | 29.4227 | 0 | 0 | Coast Lockout (s) | 1.5
1058336842 |  | 1.7954 | 7.1139 | 2 | -0.61774 | 0.012695 | 0.025635 | -0.78589 | -1.42 | -2.57 | 29.46 | 1.3087 | -1.4992 | 29.539 | 19.739 | -113101.2356 |  | 1.7736 |  | 0.27183 | 29.5377 | 0 | 0 | KP (1/s) | 0.24
1058345708 |  | 0.98229 | 7.1185 | 2 | -0.61731 | 0.013062 | 0.026306 | -0.78619 | -4.28 | -2.72 | 29.45 | 2.0938 | -4.2572 | 29.5045 | 19.7045 | -358052.5951 |  | 1.3172 |  | -0.15264 | 29.5048 | 0 | 0 | Altimeter Lockout (s) | 60
1058354594 |  | 1.2569 | 7.1139 | 2 | -0.6106 | 0.014038 | 0.026733 | -0.79138 | -0.59 | -1.63 | 29.45 | 0.10812 | -0.89954 | 29.4871 | 19.6871 | -2093932.4118 |  | 1.2821 |  | 0.063092 | 29.4873 | 0 | 0 | Control Max Velocity (dep/s) | 2
1058366857 |  | 1.5203 | 7.1185 | 2 | -0.60413 | 0.014771 | 0.027527 | -0.79627 | -3.15 | -0.46 | 29.45 | -0.38083 | -3.6751 | 29.3902 | 19.5902 | -23276.7059 |  | 1.4233 |  | 0.59693 | 29.3913 | 0 | 0
1058375750 |  | 1.341 | 7.1185 | 2 | -0.59753 | 0.015991 | 0.028381 | -0.80115 | -2.48 | -8.07 | 29.45 | 6.6731 | -0.85973 | 29.8881 | 20.0881 | -13560.9391 |  | 1.382 |  | 0.79194 | 29.8827 | 0 | 0 | Calibration point: 135.541149
1058384626 |  | 1.9748 | 7.1139 | 2 | -0.59082 | 0.016479 | 0.02887 | -0.80609 | 0.85 | -1.91 | 29.45 | -0.22564 | 0.58643 | 29.5174 | 19.7174 | -3669.2309 |  | 1.7333 |  | 1.5084 | 29.5214 | 0 | 0
1058396886 |  | 1.8907 | 7.1092 | 2 | -0.58459 | 0.016846 | 0.028931 | -0.81067 | -0.03 | -2.74 | 29.45 | 0.80334 | 0.033109 | 29.5663 | 19.7663 | -2123.2383 |  | 1.8454 |  | 1.9853 | 29.5658 | 0 | 0
1058405753 |  | 2.1541 | 7.1139 | 2 | -0.57739 | 0.017578 | 0.028992 | -0.8158 | 0.87 | -0.86 | 29.45 | -1.3108 | 0.31046 | 29.4446 | 19.6446 | -1318.2268 |  | 2.0436 |  | 2.5118 | 29.4459 | 0 | 0
1058414669 |  | 1.7002 | 7.1185 | 2 | -0.5719 | 0.017639 | 0.029236 | -0.81958 | -2.95 | -1.76 | 29.45 | 0.82991 | -2.9801 | 29.4878 | 19.6878 | -1321.2019 |  | 1.8683 |  | 2.5118 | 29.4874 | 0 | 0
1058426884 |  | 2.8726 | 7.1139 | 2 | -0.56836 | 0.017639 | 0.029175 | -0.82208 | -1.28 | -5.4 | 29.45 | 3.6621 | -0.1174 | 29.7435 | 19.9435 | -648.8801 |  | 2.4841 |  | 3.6073 | 29.7407 | 0 | 0
1058435472 |  | 2.7768 | 7.1185 | 2 | -0.56372 | 0.0177 | 0.028503 | -0.82526 | 0.65 | -4.1 | 29.45 | 1.7674 | 1.2948 | 29.6603 | 19.8603 | -496.9414 |  | 2.6862 |  | 4.1134 | 29.6612 | 0 | 0
1058444096 |  | 2.4186 | 7.1185 | 2 | -0.55939 | 0.017639 | 0.028015 | -0.82825 | -1.93 | -5.25 | 29.45 | 3.797 | -0.6196 | 29.7286 | 19.9286 | -485.6488 |  | 2.568 |  | 4.1681 | 29.7278 | 0 | 0
1058463449 |  | 3.1365 | 7.1185 | 2 | -0.55298 | 0.017273 | 0.027222 | -0.83258 | 2.26 | -5.54 | 29.45 | 2.4858 | 3.4546 | 29.7488 | 19.9488 | -318.6265 |  | 2.9868 |  | 5.1485 | 29.7485 | 0 | 0
1058473212 |  | 2.7885 | 7.1092 | 2 | -0.55017 | 0.017456 | 0.026978 | -0.83441 | 1.93 | 0.96 | 29.45 | -3.3729 | 0.63626 | 29.3286 | 19.5286 | -305.1434 |  | 2.9213 |  | 5.2053 | 29.3332 | 0 | 0
1058483087 |  | 3.2318 | 7.1139 | 2 | -0.54993 | 0.017334 | 0.026428 | -0.83459 | -0.28 | -5.69 | 29.45 | 3.6202 | 1.2452 | 29.7506 | 19.9506 | -252.3459 |  | 3.1555 |  | 5.7856 | 29.746 | 0 | 0
1058495404 |  | 3.6859 | 7.1092 | 2 | -0.55206 | 0.016907 | 0.025818 | -0.83325 | 1.32 | -4.64 | 29.4 | 2.0837 | 2.3053 | 29.6307 | 19.8307 | -193.3268 |  | 3.5384 |  | 6.59 | 29.632 | 0 | 0
1058504290 |  | 3.9611 | 7.1046 | 2 | -0.55829 | 0.016296 | 0.025574 | -0.8291 | 1.62 | -2.94 | 29.46 | 0.47263 | 1.8914 | 29.5865 | 19.7865 | -160.2393 |  | 3.8442 |  | 7.2304 | 29.587 | 0 | 0
1058513555 |  | 4.5731 | 7.1185 | 2 | -0.56561 | 0.015503 | 0.025085 | -0.82416 | 3.05 | -3.91 | 29.45 | 0.95684 | 3.5482 | 29.6376 | 19.8376 | -129.0331 |  | 4.3348 |  | 8.0679 | 29.6371 | 0 | 0
1058526304 |  | 4.6684 | 7.1139 | 2 | -0.57355 | 0.015259 | 0.024841 | -0.81866 | -4.56 | -0.51 | 29.45 | 0.46155 | -4.7942 | 29.4136 | 19.6136 | -109.9837 |  | 4.6339 |  | 8.6892 | 29.4161 | 0 | 0
1058535209 |  | 5.0384 | 7.1046 | 2 | -0.58618 | 0.015015 | 0.024719 | -0.80969 | 5.29 | 0.63 | 29.45 | -3.8198 | 4.1687 | 29.3891 | 19.5891 | -95.802 |  | 4.9478 |  | 9.3043 | 29.3894 | 0 | 0
1058544076 |  | 5.3978 | 7.1046 | 2 | -0.5943 | 0.015015 | 0.023438 | -0.80377 | -0.36 | -0.7 | 29.45 | -0.75743 | -0.7234 | 29.4419 | 19.6419 | -84.6847 |  | 5.292 |  | 9.9096 | 29.4413 | 0 | 0
1058556671 |  | 5.5665 | 7.1139 | 2 | -0.60638 | 0.014954 | 0.022705 | -0.79474 | 1.45 | -3.54 | 29.45 | 1.5155 | 1.8032 | 29.6039 | 19.8039 | -76.3474 |  | 5.5785 |  | 10.4796 | 29.6021 | 0 | 0
1058565311 |  | 5.8417 | 7.1092 | 2 | -0.62476 | 0.014465 | 0.022278 | -0.7804 | -1.51 | -5.35 | 29.37 | 4.0635 | -0.79505 | 29.6033 | 19.8033 | -69.779 |  | 5.8231 |  | 10.9615 | 29.6033 | 0 | 0
1058574043 |  | 5.4706 | 7.1185 | 2 | -0.64319 | 0.013672 | 0.021729 | -0.76526 | 4.45 | 0.64 | 29.45 | -2.8353 | 3.812 | 29.4099 | 19.6099 | -69.1834 |  | 5.7161 |  | 10.9547 | 29.412 | 0 | 0
1058586593 |  | 6.1057 | 7.1139 | 2 | -0.66388 | 0.012329 | 0.021057 | -0.74744 | -0.25 | -6.16 | 29.44 | 4.7739 | 0.031577 | 29.6973 | 19.8973 | -62.5775 |  | 6.0819 |  | 11.6025 | 29.6942 | 0 | 0
1058595476 |  | 6.5594 | 7.1092 | 2 | -0.68463 | 0.010925 | 0.020264 | -0.72858 | 3.42 | -0.84 | 29.45 | -0.66199 | 3.0363 | 29.4966 | 19.6966 | -55.3708 |  | 6.4636 |  | 12.2721 | 29.4988 | 0 | 0
1058604381 |  | 6.5594 | 7.1092 | 2 | -0.7049 | 0.009338 | 0.019592 | -0.70898 | 0.63 | -4.99 | 29.45 | 3.7785 | 0.22689 | 29.6356 | 19.8356 | -52.8258 |  | 6.6295 |  | 12.6085 | 29.6341 | 0 | 0
1058616484 |  | 6.644 | 7.1139 | 2 | -0.72461 | 0.008118 | 0.019348 | -0.68884 | 1.26 | -4.58 | 29.45 | 3.4789 | 0.58675 | 29.6213 | 19.8213 | -49.8289 |  | 6.7927 |  | 12.9775 | 29.6214 | 0 | 0
1058625390 |  | 7.0034 | 7.1139 | 2 | -0.74426 | 0.007019 | 0.019531 | -0.66754 | 2.83 | -1.15 | 29.45 | 0.31589 | 2.2276 | 29.5224 | 19.7224 | -46.3817 |  | 7.0318 |  | 13.4175 | 29.5235 | 0 | 0
1058634286 |  | 7.088 | 7.1185 | 2 | -0.76373 | 0.006104 | 0.020203 | -0.6452 | 1.61 | -4.1 | 29.45 | 3.1671 | 0.40776 | 29.6059 | 19.8059 | -44.5259 |  | 7.1849 |  | 13.7232 | 29.605 | 0 | 0
1058646560 |  | 7.2675 | 7.1185 | 2 | -0.78278 | 0.005493 | 0.02124 | -0.62195 | 1.73 | -3.51 | 29.45 | 2.6264 | 0.36575 | 29.5903 | 19.7903 | -41.8732 |  | 7.4035 |  | 14.1457 | 29.5904 | 0 | 0
1058655444 |  | 7.8063 | 7.1185 | 2 | -0.80133 | 0.004883 | 0.022766 | -0.59778 | 2.2 | -0.9 | 29.45 | 0.24102 | 1.2803 | 29.517 | 19.717 | -38.3706 |  | 7.7643 |  | 14.7498 | 29.5178 | 0 | 0
1058664341 |  | 8.2605 | 7.1139 | 2 | -0.81915 | 0.004333 | 0.02478 | -0.573 | 1.71 | -2.88 | 29.45 | 1.9461 | -0.010348 | 29.5759 | 19.7759 | -35.3569 |  | 8.1839 |  | 15.3885 | 29.5752 | 0 | 0
1058676618 |  | 8.9794 | 7.1139 | 2 | -0.83606 | 0.003784 | 0.027161 | -0.54797 | 1.7 | -0.81 | 29.46 | -0.041554 | 0.54398 | 29.5151 | 19.7151 | -31.3269 |  | 8.8367 |  | 16.3232 | 29.5157 | 0 | 0
1058685194 |  | 8.9794 | 7.1139 | 2 | -0.85187 | 0.003174 | 0.030029 | -0.52289 | 1.53 | -2.17 | 29.46 | 1.0183 | -0.38589 | 29.5594 | 19.7594 | -30.0029 |  | 9.0606 |  | 16.6982 | 29.5589 | 0 | 0
1058693787 |  | 9.1482 | 7.1232 | 2 | -0.86652 | 0.002441 | 0.033142 | -0.49805 | 1.3 | -0.44 | 29.46 | -0.7318 | 0.052665 | 29.4828 | 19.6828 | -28.7782 |  | 9.2558 |  | 17.0168 | 29.4837 | 0 | 0
1058706238 |  | 9.8778 | 7.1139 | 2 | -0.87994 | 0.001648 | 0.03656 | -0.47369 | 0.67 | -0.1 | 29.47 | -1.4913 | -0.43177 | 29.4369 | 19.6369 | -26.1808 |  | 9.8307 |  | 17.8201 | 29.4374 | 0 | 0
1058715135 |  | 10.9558 | 7.1139 | 2 | -0.89203 | 0.00061 | 0.040283 | -0.4502 | 0.31 | -0.9 | 29.48 | -1.2287 | -1.3233 | 29.44 | 19.64 | -22.9333 |  | 10.6442 |  | 19.0416 | 29.44 | 0 | 0
1058732113 |  | 10.4908 | 7.1278 | 2 | -0.91266 | -0.002136 | 0.048218 | -0.40588 | -0.09 | -0.47 | 29.48 | -2.2551 | -1.6506 | 29.3511 | 19.5511 | -21.9412 |  | 10.8819 |  | 19.4232 | 29.3521 | 0 | 0
1058741844 |  | 11.2307 | 7.1092 | 2 | -0.92139 | -0.003845 | 0.052307 | -0.38513 | -0.4 | -0.2 | 29.49 | -2.8923 | -1.8215 | 29.2947 | 19.4947 | -20.4687 |  | 11.2774 |  | 20.0807 | 29.2953 | 0 | 0
1058750958 |  | 12.2981 | 7.1185 | 2 | -0.92914 | -0.005798 | 0.056458 | -0.36542 | -0.71 | 0.53 | 29.5 | -3.846 | -1.6283 | 29.2163 | 19.4163 | -18.2108 |  | 12.0558 |  | 21.2464 | 29.2172 | 0 | 0
1058761488 |  | 12.3093 | 7.1092 | 2 | -0.93603 | -0.007996 | 0.060486 | -0.34668 | -1.35 | 0.74 | 29.51 | -4.6745 | -1.9921 | 29.11 | 19.31 | -17.2824 |  | 12.4283 |  | 21.7498 | 29.1112 | 0 | 0
1058770404 |  | 13.2075 | 7.1092 | 2 | -0.94208 | -0.010437 | 0.064514 | -0.32898 | -1.63 | 0.4 | 29.52 | -4.8977 | -2.5284 | 29.0494 | 19.2494 | -15.918 |  | 13.0751 |  | 22.6271 | 29.0501 | 0 | 0
1058779036 |  | 13.6518 | 7.1139 | 2 | -0.94739 | -0.013 | 0.068481 | -0.31232 | -1.96 | 0.67 | 29.53 | -5.5489 | -2.6079 | 28.9606 | 19.1606 | -14.9438 |  | 13.6048 |  | 23.2991 | 28.9616 | 0 | 0
1058789526 |  | 13.6518 | 7.1139 | 2 | -0.95215 | -0.015808 | 0.072388 | -0.29657 | -2.51 | 0.62 | 29.55 | -6.1901 | -3.0595 | 28.8481 | 19.0481 | -14.4375 |  | 13.878 |  | 23.6344 | 28.8493 | 0 | 0
1058798173 |  | 14.6455 | 7.1092 | 2 | -0.95215 | -0.015808 | 0.072388 | -0.29657 | -2.72 | 0.55 | 29.56 | -6.3225 | -3.236 | 28.8279 | 19.0279 | -13.457 |  | 14.5275 |  | 24.4673 | 28.8282 | 0 | 0
1058806072 |  | 15.2694 | 7.1139 | 2 | -0.9563 | -0.018799 | 0.076111 | -0.28174 | -3.34 | 0.41 | 29.57 | -6.9844 | -3.7769 | 28.6821 | 18.8821 | -12.5688 |  | 15.1497 |  | 25.2199 | 28.6837 | 0 | 0
1058816815 |  | 14.6241 | 7.1278 | 2 | -0.9599 | -0.021912 | 0.07959 | -0.26794 | -3.67 | 0.23 | 29.58 | -7.388 | -4.1842 | 28.5729 | 18.7729 | -12.5336 |  | 15.1187 |  | 25.1821 | 28.5741 | 0 | 0
1058825650 |  | 14.72 | 7.1232 | 2 | -0.96301 | -0.025146 | 0.082703 | -0.25513 | -3.7 | -0.3 | 29.6 | -7.3542 | -4.746 | 28.5189 | 18.7189 | -12.5482 |  | 15.1116 |  | 25.1313 | 28.5196 | 0 | 0
1058834546 |  | 16.1684 | 7.1139 | 2 | -0.96576 | -0.028503 | 0.08551 | -0.24335 | -4.22 | -0.22 | 29.61 | -8.0338 | -5.019 | 28.3704 | 18.5704 | -11.5022 |  | 15.9469 |  | 26.1447 | 28.372 | 0 | 0
1058845595 |  | 15.8827 | 7.1278 | 2 | -0.96802 | -0.031982 | 0.08783 | -0.23273 | -3.89 | -0.7 | 29.62 | -7.685 | -5.3985 | 28.3683 | 18.5683 | -11.2688 |  | 16.2003 |  | 26.4127 | 28.3684 | 0 | 0
1058854305 |  | 17.1521 | 7.1185 | 2 | -0.96997 | -0.035339 | 0.089722 | -0.22327 | -4.6 | -0.77 | 29.63 | -8.4186 | -5.8729 | 28.1838 | 18.3838 | -10.3542 |  | 16.983 |  | 27.4172 | 28.1858 | 0 | 0
1058863210 |  | 16.8766 | 7.1232 | 2 | -0.97162 | -0.038696 | 0.091187 | -0.21491 | -4.05 | -0.8 | 29.63 | -8.0264 | -5.7758 | 28.2347 | 18.4347 | -10.2528 |  | 17.1667 |  | 27.5907 | 28.2342 | 0 | 0
1058874876 |  | 17.5119 | 7.1185 | 2 | -0.97296 | -0.041931 | 0.092285 | -0.20764 | -4.05 | -0.93 | 29.65 | -8.0571 | -6.0072 | 28.2026 | 18.4026 | -9.8207 |  | 17.6906 |  | 28.1665 | 28.203 | 0 | 0
1058883743 |  | 17.5001 | 7.1278 | 2 | -0.97406 | -0.044922 | 0.092896 | -0.20148 | -4.52 | -1 | 29.65 | -8.5033 | -6.3558 | 28.0687 | 18.2687 | -9.6867 |  | 17.8309 |  | 28.2573 | 28.0702 | 0 | 0
1058893231 |  | 18.3151 | 7.1232 | 2 | -0.97491 | -0.047791 | 0.09314 | -0.19647 | -4.17 | -1.11 | 29.65 | -8.1684 | -6.4276 | 28.1017 | 18.3017 | -9.2843 |  | 18.3806 |  | 28.8893 | 28.1014 | 0 | 0
1058905036 |  | 18.9392 | 7.1278 | 2 | -0.97559 | -0.050415 | 0.092957 | -0.19257 | -4.35 | -1.29 | 29.66 | -8.2591 | -6.7609 | 28.0425 | 18.2425 | -8.7915 |  | 19.048 |  | 29.6399 | 28.0431 | 0 | 0
1058913953 |  | 19.4052 | 7.1139 | 2 | -0.97607 | -0.052856 | 0.092529 | -0.1897 | -4.34 | -1.65 | 29.66 | -8.0889 | -7.1884 | 28.0031 | 18.2031 | -8.4535 |  | 19.5209 |  | 30.1939 | 28.0035 | 0 | 0
1058938404 |  | 19.8497 | 7.1185 | 2 | -0.97656 | -0.059021 | 0.089111 | -0.18695 | -4.17 | -1.97 | 29.66 | -7.5799 | -7.7046 | 28.0031 | 18.2031 | -7.9525 |  | 20.4618 |  | 31.1305 | 28.0031 | 0 | 0
1058946749 |  | 20.7486 | 7.1185 | 2 | -0.97656 | -0.059021 | 0.089111 | -0.18695 | -4 | -2.31 | 29.66 | -7.2968 | -7.9582 | 28.0085 | 18.2085 | -7.6418 |  | 20.8937 |  | 31.7617 | 28.0085 | 0 | 0
1058955486 |  | 21.2881 | 7.1185 | 2 | -0.97638 | -0.060608 | 0.087402 | -0.18799 | -2.99 | -2.29 | 29.66 | -6.2545 | -7.6623 | 28.2147 | 18.4147 | -7.4346 |  | 21.4025 |  | 32.3831 | 28.2124 | 0 | 0
1058966804 |  | 21.7424 | 7.1139 | 2 | -0.97613 | -0.061951 | 0.085449 | -0.18988 | -3.53 | -2.55 | 29.65 | -6.5003 | -8.1659 | 28.0918 | 18.2918 | -7.1253 |  | 21.9685 |  | 32.968 | 28.0932 | 0 | 0
1058975221 |  | 22.1978 | 7.1092 | 2 | -0.97565 | -0.063049 | 0.083313 | -0.19275 | -2.33 | -2.43 | 29.65 | -5.2845 | -7.682 | 28.3463 | 18.5463 | -7.0404 |  | 22.38 |  | 33.3961 | 28.3435 | 0 | 0
1058983835 |  | 22.9074 | 7.1185 | 2 | -0.9751 | -0.063843 | 0.081055 | -0.19635 | -2.69 | -2.63 | 29.65 | -5.3564 | -8.0434 | 28.2823 | 18.4823 | -6.7613 |  | 22.9734 |  | 34.0195 | 28.283 | 0 | 0
1058995275 |  | 23.542 | 7.1139 | 2 | -0.97437 | -0.064392 | 0.078674 | -0.20081 | -2.08 | -2.79 | 29.63 | -4.5429 | -7.989 | 28.3829 | 18.5829 | -6.5214 |  | 23.6936 |  | 34.7336 | 28.3818 | 0 | 0
1059004163 |  | 23.902 | 7.1139 | 2 | -0.97345 | -0.064636 | 0.076355 | -0.20587 | -2.13 | -1.65 | 29.63 | -4.8631 | -6.9892 | 28.5078 | 18.7078 | -6.4099 |  | 24.1242 |  | 35.152 | 28.5065 | 0 | 0
1059013240 |  | 24.7067 | 7.1185 | 2 | -0.97235 | -0.064758 | 0.074097 | -0.21167 | -1.57 | -2.85 | 29.63 | -3.6688 | -7.8628 | 28.5173 | 18.7173 | -6.171 |  | 24.7813 |  | 35.8351 | 28.5172 | 0 | 0
1059024944 |  | 25.5212 | 7.1139 | 2 | -0.97113 | -0.064575 | 0.071899 | -0.21802 | -1.19 | -2.97 | 29.62 | -3.0817 | -7.7993 | 28.5877 | 18.7876 | -5.9072 |  | 25.6316 |  | 36.6955 | 28.5869 | 0 | 0
1059033818 |  | 26.1458 | 7.1185 | 2 | -0.96973 | -0.064392 | 0.069885 | -0.22504 | -1.49 | -2.44 | 29.61 | -3.3928 | -7.4387 | 28.6021 | 18.8021 | -5.7004 |  | 26.2567 |  | 37.3692 | 28.6019 | 0 | 0
1059043017 |  | 26.6861 | 7.1185 | 2 | -0.96808 | -0.063965 | 0.067932 | -0.23273 | -1.04 | -2.67 | 29.61 | -2.7044 | -7.4218 | 28.6804 | 18.8804 | -5.5501 |  | 26.8501 |  | 37.9507 | 28.6796 | 0 | 0
1059054884 |  | 27.035 | 7.1278 | 2 | -0.96619 | -0.063477 | 0.066284 | -0.24103 | -1.69 | -2.7 | 29.6 | -3.0841 | -7.714 | 28.5883 | 18.7883 | -5.388 |  | 27.4097 |  | 38.4235 | 28.5893 | 0 | 0
1059063725 |  | 28.1255 | 7.1185 | 2 | -0.96405 | -0.062805 | 0.064941 | -0.25 | -0.33 | -2.64 | 29.6 | -1.7687 | -6.9911 | 28.8312 | 19.0312 | -5.2241 |  | 28.166 |  | 39.2727 | 28.8285 | 0 | 0
1059072948 |  | 28.2945 | 7.1278 | 2 | -0.96161 | -0.06189 | 0.063782 | -0.25952 | 0.28 | -2.43 | 29.59 | -1.2071 | -6.4481 | 28.9571 | 19.1571 | -5.1629 |  | 28.6039 |  | 39.6356 | 28.9557 | 0 | 0
1059084765 |  | 29.0255 | 7.1185 | 2 | -0.95892 | -0.060913 | 0.062866 | -0.26984 | -0.44 | -2.45 | 29.58 | -1.6798 | -6.7585 | 28.8561 | 19.0561 | -4.9719 |  | 29.3189 |  | 40.2831 | 28.8572 | 0 | 0
1059093690 |  | 30.105 | 7.1185 | 2 | -0.95593 | -0.059631 | 0.062195 | -0.28076 | 0.78 | -2.37 | 29.58 | -0.58609 | -5.972 | 29.0722 | 19.2722 | -4.8078 |  | 30.136 |  | 41.1963 | 29.0699 | 0 | 0
1059105155 |  | 30.6353 | 7.1278 | 2 | -0.95258 | -0.058289 | 0.06189 | -0.29218 | 0.73 | -1.66 | 29.58 | -0.94446 | -5.3188 | 29.139 | 19.339 | -4.6626 |  | 30.9001 |  | 41.9051 | 29.1383 | 0 | 0
1059113806 |  | 31.6409 | 7.1139 | 2 | -0.94891 | -0.056824 | 0.061951 | -0.30408 | -0.62 | -1.91 | 29.58 | -1.8405 | -6.2023 | 28.9336 | 19.1336 | -4.4289 |  | 31.6935 |  | 42.7677 | 28.9358 | 0 | 0
1059123003 |  | 32.3614 | 7.1139 | 2 | -0.94501 | -0.055298 | 0.062561 | -0.31628 | 0.57 | -1.76 | 29.58 | -0.94711 | -5.3224 | 29.1406 | 19.3406 | -4.3219 |  | 32.4744 |  | 43.5276 | 29.1383 | 0 | 0
1059134866 |  | 32.6159 | 7.1278 | 2 | -0.9408 | -0.053711 | 0.063477 | -0.32861 | -0.7 | -1.88 | 29.57 | -1.8558 | -6.1132 | 28.9412 | 19.1412 | -4.191 |  | 33.0749 |  | 43.9733 | 28.9434 | 0 | 0
1059143755 |  | 33.0712 | 7.1232 | 2 | -0.93622 | -0.052246 | 0.064819 | -0.34137 | 0.27 | -1.09 | 29.57 | -1.6252 | -4.8606 | 29.1441 | 19.3441 | -4.1866 |  | 33.4648 |  | 44.2293 | 29.1419 | 0 | 0
1059152879 |  | 33.3359 | 7.1278 | 2 | -0.93134 | -0.050598 | 0.066467 | -0.35449 | -0.87 | -1.25 | 29.58 | -2.4109 | -5.6798 | 28.9694 | 19.1694 | -4.1175 |  | 33.795 |  | 44.3968 | 28.9713 | 0 | 0
1059164638 |  | 34.4158 | 7.1278 | 2 | -0.92602 | -0.04895 | 0.068481 | -0.36792 | -0.7 | -0.58 | 29.58 | -2.791 | -5.0647 | 29.0235 | 19.2235 | -3.9855 |  | 34.6792 |  | 45.1898 | 29.0229 | 0 | 0
1059173536 |  | 35.0415 | 7.1325 | 2 | -0.92035 | -0.047302 | 0.070801 | -0.38177 | -1.18 | -0.89 | 29.58 | -2.9794 | -5.6225 | 28.9253 | 19.1253 | -3.8688 |  | 35.2927 |  | 45.7488 | 28.9264 | 0 | 0
1059182822 |  | 36.0377 | 7.1278 | 2 | -0.91419 | -0.045654 | 0.073181 | -0.39606 | -1.21 | -0.24 | 29.58 | -3.5302 | -5.2156 | 28.9281 | 19.1281 | -3.7329 |  | 36.1501 |  | 46.5777 | 28.9281 | 0 | 0
1059194675 |  | 36.8531 | 7.1232 | 2 | -0.90753 | -0.044006 | 0.075806 | -0.41077 | -1.28 | 0.66 | 29.59 | -4.3314 | -4.7173 | 28.9245 | 19.1245 | -3.5981 |  | 37.1122 |  | 47.4379 | 28.9246 | 0 | 0
1059203539 |  | 37.6696 | 7.1185 | 2 | -0.90039 | -0.042358 | 0.078491 | -0.4259 | -1.51 | 0.2 | 29.59 | -4.2131 | -5.2568 | 28.8532 | 19.0532 | -3.4776 |  | 37.8575 |  | 48.1625 | 28.854 | 0 | 0
1059212850 |  | 37.8383 | 7.1278 | 2 | -0.89276 | -0.04071 | 0.081299 | -0.44128 | -1.53 | 0.45 | 29.6 | -4.5047 | -5.1976 | 28.834 | 19.034 | -3.4377 |  | 38.2961 |  | 48.4165 | 28.8342 | 0 | 0
1059224693 |  | 38.5592 | 7.1278 | 2 | -0.88458 | -0.039062 | 0.084106 | -0.45715 | -2 | -0.06 | 29.61 | -4.4352 | -5.9624 | 28.7322 | 18.9322 | -3.3451 |  | 39.0242 |  | 48.9512 | 28.7333 | 0 | 0
1059233338 |  | 39.8202 | 7.1278 | 2 | -0.87573 | -0.037537 | 0.086792 | -0.47339 | -1.88 | 0.29 | 29.61 | -4.7002 | -5.7671 | 28.7231 | 18.9231 | -3.2213 |  | 39.9106 |  | 49.8705 | 28.7232 | 0 | 0
1059242752 |  | 40.2764 | 7.1232 | 2 | -0.86633 | -0.036133 | 0.089478 | -0.49011 | -2.17 | 0.58 | 29.62 | -5.1321 | -5.9812 | 28.6405 | 18.8405 | -3.1386 |  | 40.5931 |  | 50.4132 | 28.6414 | 0 | 0
1059254613 |  | 40.9969 | 7.1232 | 2 | -0.85626 | -0.03479 | 0.092102 | -0.50708 | -2.7 | 0.12 | 29.64 | -4.9999 | -6.8038 | 28.5402 | 18.7402 | -3.0444 |  | 41.4275 |  | 51.0509 | 28.5413 | 0 | 0
1059263523 |  | 41.7181 | 7.1232 | 2 | -0.84558 | -0.033325 | 0.094666 | -0.52435 | -2.43 | 0.55 | 29.64 | -5.2507 | -6.5062 | 28.5454 | 18.7454 | -2.9864 |  | 42.0523 |  | 51.5509 | 28.5453 | 0 | 0
1059272815 |  | 42.4388 | 7.1232 | 2 | -0.83429 | -0.03186 | 0.097107 | -0.54175 | -2.75 | 0.37 | 29.64 | -5.2001 | -7.0111 | 28.4611 | 18.6611 | -2.9096 |  | 42.7563 |  | 52.1091 | 28.462 | 0 | 0
1059284518 |  | 43.0649 | 7.1278 | 2 | -0.82239 | -0.030334 | 0.099426 | -0.55939 | -2.76 | 0.58 | 29.66 | -5.3591 | -7.0859 | 28.4384 | 18.6384 | -2.8445 |  | 43.5472 |  | 52.6708 | 28.4387 | 0 | 0
1059293416 |  | 43.69 | 7.1325 | 2 | -0.80969 | -0.028687 | 0.10162 | -0.57733 | -2.22 | 0.76 | 29.66 | -5.3079 | -6.6686 | 28.5058 | 18.7058 | -2.8147 |  | 44.0999 |  | 53.0443 | 28.5051 | 0 | 0
1059304922 |  | 44.6866 | 7.1278 | 2 | -0.7962 | -0.026978 | 0.10358 | -0.59546 | -2.98 | 0.57 | 29.67 | -5.2869 | -7.5785 | 28.3571 | 18.5571 | -2.7129 |  | 45.0528 |  | 53.815 | 28.3588 | 0 | 0
1059313651 |  | 46.2343 | 7.1139 | 2 | -0.78204 | -0.025208 | 0.10535 | -0.61377 | -2.41 | 0.83 | 29.67 | -5.3126 | -7.1038 | 28.4275 | 18.6275 | -2.6021 |  | 46.2095 |  | 55.0527 | 28.4267 | 0 | 0
1059322814 |  | 46.3193 | 7.1185 | 2 | -0.76703 | -0.023376 | 0.10693 | -0.63214 | -2.46 | 0.75 | 29.67 | -5.159 | -7.2987 | 28.4083 | 18.6083 | -2.5674 |  | 46.7787 |  | 55.3953 | 28.4085 | 0 | 0
1059334724 |  | 46.6698 | 7.1278 | 2 | -0.75134 | -0.021484 | 0.1084 | -0.65057 | -3 | 0.81 | 29.68 | -5.1905 | -7.9396 | 28.2945 | 18.4945 | -2.5281 |  | 47.3772 |  | 55.6526 | 28.2957 | 0 | 0
1059343610 |  | 47.2956 | 7.1325 | 2 | -0.73492 | -0.01947 | 0.10968 | -0.66895 | -2.33 | 1.12 | 29.69 | -5.3077 | -7.3706 | 28.3845 | 18.5845 | -2.5238 |  | 47.8255 |  | 55.8358 | 28.3836 | 0 | 0
1059352799 |  | 48.2071 | 7.1232 | 2 | -0.71783 | -0.017273 | 0.11078 | -0.68713 | -2.81 | 0.84 | 29.69 | -4.9366 | -7.9713 | 28.3229 | 18.5229 | -2.4666 |  | 48.5607 |  | 56.3862 | 28.3236 | 0 | 0
1059364653 |  | 49.1944 | 7.1278 | 2 | -0.69995 | -0.015076 | 0.11169 | -0.7052 | -3.32 | 1.18 | 26.41 | -4.6719 | -7.9784 | 24.9883 | 15.1883 | -1.9688 |  | 49.5986 |  | 57.1504 | 25.0251 | 0 | 0
1059373573 |  | 49.7359 | 7.1278 | 2 | -0.6814 | -0.012756 | 0.11249 | -0.72308 | -3.74 | 1.95 | 24.98 | -5.0301 | -8.2624 | 23.4141 | 13.6141 | -1.7448 |  | 50.1891 |  | 57.4754 | 23.4318 | 0 | 0
1059382749 |  | 50.5421 | 7.1325 | 2 | -0.66211 | -0.010376 | 0.1131 | -0.74078 | -3.52 | 1.59 | 23.48 | -4.2857 | -7.8571 | 22.0484 | 12.2484 | -1.5444 |  | 50.9218 |  | 57.947 | 22.0636 | 0 | 0
1059401675 |  | 51.5389 | 7.1278 | 2 | -0.62091 | -0.005188 | 0.11377 | -0.77557 | -2.86 | 1.53 | 19.8 | -3.4587 | -6.6836 | 18.5991 | 8.7991 | -1.0791 |  | 52.3832 |  | 58.7556 | 18.6373 | 0 | 0
1059411004 |  | 52.6319 | 7.1185 | 2 | -0.599 | -0.002441 | 0.11353 | -0.79266 | -3.24 | 1.8 | 18.31 | -3.2146 | -6.8858 | 17.0659 | 7.2659 | -0.87776 |  | 53.0788 |  | 59.2003 | 17.0833 | 0 | 0
1059419942 |  | 53.1732 | 7.1185 | 2 | -0.57623 | 0.000488 | 0.11292 | -0.80945 | -2.01 | 1.77 | 16.34 | -3.115 | -5.4024 | 15.3388 | 5.5388 | -0.66412 |  | 53.6635 |  | 59.4223 | 15.358 | 0 | 0
1059430729 |  | 54.1599 | 7.1232 | 2 | -0.55273 | 0.003479 | 0.11206 | -0.82581 | -0.7 | 1 | 10.96 | -2.0605 | -2.9898 | 10.4129 | 0.61285 | -0.072264 |  | 54.5934 |  | 59.9214 | 10.4673 | 0 | 0
1059439492 |  | 54.2551 | 7.1185 | 2 | -0.52832 | 0.00647 | 0.11084 | -0.84174 | -1.1 | 0.91 | 7.91 | -1.3348 | -2.7814 | 7.4221 | -2.3779 | 0.28235 |  | 54.9226 |  | 59.713 | 7.4557 | 0 | 0
1059448113 |  | 55.6036 | 7.1232 | 2 | -0.5033 | 0.009338 | 0.1095 | -0.85706 | -0.72 | 0.74 | 5.26 | -0.94583 | -1.9077 | 4.9193 | -4.8807 | 0.56916 |  | 55.8312 |  | 60.2547 | 4.9472 | 0 | 0
1059458658 |  | 56.1449 | 7.1232 | 2 | -0.47784 | 0.011963 | 0.10822 | -0.87164 | -1.76 | 0.35 | 3.08 | 0.28216 | -2.1984 | 2.7916 | -7.0084 | 0.81058 |  | 56.6482 |  | 60.5027 | 2.8154 | 0 | 0
1059467303 |  | 57.1422 | 7.1185 | 2 | -0.47784 | 0.011963 | 0.10822 | -0.87164 | -1.51 | -0.29 | 1.24 | 0.90657 | -1.3308 | 1.144 | -8.656 | 0.98843 |  | 57.4572 |  | 60.8909 | 1.1624 | 0 | 0
1059475146 |  | 57.2175 | 7.1325 | 2 | -0.4519 | 0.014282 | 0.107 | -0.8855 | -1.06 | 0.41 | -0.12 | 0.31434 | -1.0635 | -0.27588 | -10.0759 | 1.1571 |  | 57.7965 |  | 60.7179 | -0.26003 | 0 | 0
1059485991 |  | 58.3957 | 7.1278 | 2 | -0.42523 | 0.016541 | 0.1059 | -0.89868 | -1.43 | 0.15 | -2.92 | 1.1476 | -0.67563 | -2.9698 | -12.7698 | 1.4492 |  | 58.8009 |  | 61.0793 | -2.94 | 0 | 0
1059494833 |  | 59.0228 | 7.1325 | 2 | -0.39807 | 0.01886 | 0.10492 | -0.91113 | -1.76 | 0.29 | -4.03 | 1.4668 | -0.76537 | -4.0847 | -13.8847 | 1.5688 |  | 59.4692 |  | 61.2132 | -4.0721 | 0 | 0
1059503731 |  | 59.1181 | 7.1278 | 2 | -0.37054 | 0.021301 | 0.10413 | -0.92273 | -0.96 | 0 | -5.28 | 1.3106 | 0.27053 | -5.1971 | -14.9971 | 1.7113 |  | 59.8108 |  | 60.9123 | -5.1847 | 0 | 0
1059514931 |  | 60.4768 | 7.1232 | 2 | -0.34247 | 0.023865 | 0.10346 | -0.93353 | -1.45 | 0.46 | -6.29 | 1.5425 | -0.16445 | -6.2827 | -16.0827 | 1.8111 |  | 60.8784 |  | 61.3157 | -6.2706 | 0 | 0
1059523534 |  | 61.104 | 7.1278 | 2 | -0.3139 | 0.02655 | 0.10297 | -0.94348 | -1.23 | 0.48 | -7.14 | 1.5234 | 0.15773 | -7.0977 | -16.8977 | 1.8954 |  | 61.5364 |  | 61.4368 | -7.0886 | 0 | 0
1059532568 |  | 62.1868 | 7.1278 | 2 | -0.28509 | 0.029419 | 0.10272 | -0.95252 | -1.16 | 1.03 | -8.59 | 1.4007 | 0.059062 | -8.6156 | -18.4156 | 2.0391 |  | 62.4671 |  | 61.8362 | -8.5988 | 0 | 0
1059544443 |  | 62.0065 | 7.1278 | 2 | -0.25586 | 0.032349 | 0.10266 | -0.96069 | -1.05 | 1.71 | -9.25 | 1.1419 | -0.30171 | -9.3912 | -19.1912 | 2.1558 |  | 62.9336 |  | 61.3918 | -9.3824 | 0 | 0
1059553377 |  | 63.5363 | 7.1325 | 2 | -0.22632 | 0.035461 | 0.10272 | -0.96796 | -0.6 | 1.59 | -9.87 | 0.98843 | 0.14362 | -9.9653 | -19.7653 | 2.1903 |  | 63.8317 |  | 61.8114 | -9.9589 | 0 | 0
1059564740 |  | 63.546 | 7.1232 | 2 | -0.19629 | 0.038696 | 0.10278 | -0.97437 | -0.63 | 2.34 | -10.95 | 0.97063 | -0.32923 | -11.168 | -20.968 | 2.3497 |  | 64.3675 |  | 61.4661 | -11.1547 | 0 | 0
1059573626 |  | 64.8957 | 7.1278 | 2 | -0.16589 | 0.041992 | 0.10284 | -0.97986 | -0.86 | 2.58 | -11.2 | 1.297 | -0.56908 | -11.4381 | -21.2381 | 2.3538 |  | 65.2199 |  | 61.8073 | -11.435 | 0 | 0
1059582599 |  | 65.5231 | 7.1325 | 2 | -0.13513 | 0.045288 | 0.1026 | -0.98444 | -1.11 | 2.46 | -11.51 | 1.7786 | -0.43956 | -11.6793 | -21.4793 | 2.3709 |  | 65.9495 |  | 61.933 | -11.6766 | 0 | 0
1059594333 |  | 66.1598 | 7.1278 | 2 | -0.104 | 0.048645 | 0.10217 | -0.9881 | -0.58 | 2.94 | -11.82 | 1.3771 | -0.67274 | -12.0972 | -21.8972 | 2.4161 |  | 66.7974 |  | 61.9449 | -12.0926 | 0 | 0
1059603240 |  | 66.6915 | 7.1371 | 2 | -0.072449 | 0.052124 | 0.10132 | -0.99084 | -0.13 | 2.75 | -12.16 | 1.1967 | -0.33507 | -12.4057 | -22.2057 | 2.466 |  | 67.2872 |  | 61.7452 | -12.4022 | 0 | 0
1059612344 |  | 66.9776 | 7.1232 | 2 | -0.040466 | 0.055908 | 0.10016 | -0.99255 | 0.45 | 3.11 | -12.5 | 0.82795 | -0.5672 | -12.8498 | -22.6498 | 2.5443 |  | 67.6695 |  | 61.3921 | -12.8448 | 0 | 0
1059624120 |  | 67.9662 | 7.1278 | 2 | -0.008179 | 0.059937 | 0.098694 | -0.99329 | 1.08 | 2.81 | -13.17 | 0.50485 | -0.15542 | -13.4994 | -23.2994 | 2.6121 |  | 68.5637 |  | 61.4524 | -13.4921 | 0 | 0
1059633005 |  | 68.8697 | 7.1278 | 2 | 0.024292 | 0.064209 | 0.096985 | -0.99292 | 1.4 | 2.41 | -13.45 | 0.41106 | 0.22042 | -13.7278 | -23.5278 | 2.626 |  | 69.2869 |  | 61.5898 | -13.7252 | 0 | 0
1059642305 |  | 69.5076 | 7.1232 | 2 | 0.056763 | 0.06842 | 0.09491 | -0.99152 | 1.64 | 2.14 | -13.67 | 0.362 | 0.42797 | -13.9221 | -23.7221 | 2.6443 |  | 69.9869 |  | 61.6292 | -13.9199 | 0 | 0
1059653909 |  | 70.0395 | 7.1325 | 2 | 0.089294 | 0.072632 | 0.092529 | -0.98901 | 2.26 | 1.41 | -14.14 | -0.13413 | 1.0393 | -14.3505 | -24.1505 | 2.7032 |  | 70.7316 |  | 61.502 | -14.3458 | 0 | 0
1059662798 |  | 70.7616 | 7.1325 | 2 | 0.12176 | 0.076782 | 0.089844 | -0.98547 | 2.48 | 1.65 | -14.39 | -0.095385 | 0.68197 | -14.6789 | -24.4789 | 2.7493 |  | 71.2952 |  | 61.3969 | -14.6752 | 0 | 0
1059672305 |  | 71.2186 | 7.1278 | 2 | 0.15418 | 0.08075 | 0.087036 | -0.9809 | 2.57 | 0.86 | -14.59 | -0.22252 | 1.3072 | -14.7802 | -24.5802 | 2.7787 |  | 71.8339 |  | 61.1979 | -14.7791 | 0 | 0
1059684206 |  | 72.3025 | 7.1278 | 2 | 0.1864 | 0.084473 | 0.084106 | -0.97522 | 3.02 | 0.02 | -14.76 | -0.7905 | 1.8127 | -14.9354 | -24.7355 | 2.7801 |  | 72.8334 |  | 61.3755 | -14.9337 | 0 | 0
1059692988 |  | 73.0351 | 7.1185 | 2 | 0.21832 | 0.088013 | 0.080994 | -0.96851 | 2.2 | -0.56 | -14.71 | -0.21333 | 2.4733 | -14.6756 | -24.4756 | 2.7469 |  | 73.489 |  | 61.4205 | -14.6785 | 0 | 0
1059702068 |  | 72.6647 | 7.1278 | 2 | 0.25018 | 0.091248 | 0.07782 | -0.96075 | 2.73 | -1.3 | -14.89 | -0.95541 | 2.7543 | -14.9116 | -24.7116 | 2.844 |  | 73.5688 |  | 60.6533 | -14.9091 | 0 | 0
1059714011 |  | 73.8436 | 7.1232 | 2 | 0.28186 | 0.094177 | 0.074707 | -0.9519 | 2.92 | -0.47 | -14.9 | -0.61916 | 1.7745 | -15.074 | -24.874 | 2.8604 |  | 74.4516 |  | 60.6767 | -15.0722 | 0 | 0
1059722898 |  | 74.5676 | 7.1232 | 2 | 0.31329 | 0.096863 | 0.071838 | -0.94196 | 2.83 | -1.04 | -14.9 | -0.80124 | 2.115 | -15.0328 | -24.8328 | 2.8589 |  | 75.0576 |  | 60.6424 | -15.0332 | 0 | 0
1059732191 |  | 74.919 | 7.1325 | 2 | 0.34448 | 0.099243 | 0.069336 | -0.93097 | 2.87 | -0.45 | -14.88 | -0.38852 | 1.476 | -15.0839 | -24.8839 | 2.8883 |  | 75.5403 |  | 60.3956 | -15.0834 | 0 | 0
1059743920 |  | 75.8232 | 7.1325 | 2 | 0.37524 | 0.10138 | 0.067017 | -0.91895 | 2.77 | -0.22 | -14.9 | -0.061074 | 1.2522 | -15.105 | -24.905 | 2.8873 |  | 76.4118 |  | 60.4309 | -15.1047 | 0 | 0
1059752807 |  | 76.9178 | 7.1232 | 2 | 0.4057 | 0.10327 | 0.06488 | -0.90582 | 3.1 | 0.05 | -14.87 | 0.02336 | 0.72382 | -15.1725 | -24.9725 | 2.867 |  | 77.2422 |  | 60.7269 | -15.1718 | 0 | 0
1059764346 |  | 77.0887 | 7.1325 | 2 | 0.43573 | 0.10504 | 0.062866 | -0.89172 | 2.84 | 0.26 | -14.84 | 0.47351 | 0.6936 | -15.0882 | -24.8882 | 2.885 |  | 77.8528 |  | 60.435 | -15.0891 | 0 | 0
1059772924 |  | 78.0885 | 7.1278 | 2 | 0.46527 | 0.10663 | 0.060913 | -0.87659 | 3.13 | 0.59 | -14.85 | 0.71979 | 0.21668 | -15.1691 | -24.9691 | 2.8877 |  | 78.5075 |  | 60.5051 | -15.1682 | 0 | 0
1059782160 |  | 78.5356 | 7.1325 | 2 | 0.49432 | 0.10809 | 0.05896 | -0.86054 | 3.24 | 0.77 | -14.88 | 0.98466 | -0.003472 | -15.2163 | -25.0163 | 2.9046 |  | 79.0819 |  | 60.3857 | -15.2158 | 0 | 0
1059794031 |  | 78.9924 | 7.1278 | 2 | 0.52277 | 0.10956 | 0.056885 | -0.84351 | 3.45 | 0.79 | -14.85 | 1.0863 | -0.22663 | -15.2256 | -25.0256 | 2.9296 |  | 79.7457 |  | 60.1386 | -15.2255 | 0 | 0
1059802897 |  | 79.6305 | 7.1232 | 2 | 0.5506 | 0.1109 | 0.054626 | -0.82556 | 3.26 | 1.19 | -14.81 | 1.7141 | -0.24111 | -15.1124 | -24.9124 | 2.939 |  | 80.2114 |  | 59.9062 | -15.1136 | 0 | 0
1059812098 |  | 80.8102 | 7.1185 | 2 | 0.57788 | 0.11224 | 0.052124 | -0.8067 | 4 | 0.85 | -14.9 | 1.3753 | -0.77436 | -15.3702 | -25.1702 | 2.9381 |  | 81.1087 |  | 60.2243 | -15.3673 | 0 | 0
1059823899 | 0 | 80.9811 | 7.1278 | 3 | 0.60443 | 0.11359 | 0.049438 | -0.78699 | 4.03 | 0.19 | -14.88 | 0.97223 | -0.63791 | -15.3733 | -5.5733 | 0.58936 | 0.71 | 81.7443 | 59.9477 | 59.9477 | -15.3733 | 0 | 0
1059832817 | 0.008918 | 81.8863 | 7.1278 | 3 | 0.63031 | 0.11481 | 0.046387 | -0.76642 | 3.55 | 0.71 | -14.83 | 1.8003 | -0.33411 | -15.1553 | -5.3553 | 0.56656 | 0.71 | 82.3608 | 59.9338 | 59.9338 | -15.1577 | 0 | 0
1059842018 | 0.018119 | 82.3433 | 7.1232 | 3 | 0.65558 | 0.11597 | 0.042908 | -0.74493 | 3.67 | 0.01 | -14.88 | 1.327 | -0.33568 | -15.2647 | -5.4647 | 0.58112 | 0.71 | 82.9015 | 59.7798 | 59.7798 | -15.2635 | 0 | 0
1059861038 | 0.037139 | 83.2383 | 7.1325 | 3 | 0.7041 | 0.11804 | 0.034851 | -0.69934 | 3.21 | -0.62 | -14.76 | 1.1592 | 0.041889 | -15.0732 | -5.2732 | 0.56141 | 0.71 | 84.2331 | 59.745 | 59.745 | -15.0753 | 0 | 0
1059870662 | 0.046763 | 84.3425 | 7.1139 | 3 | 0.72717 | 0.11883 | 0.030334 | -0.67541 | 3.21 | -0.81 | -14.74 | 1.1898 | -0.026621 | -15.0603 | -5.2603 | 0.56036 | 0.71 | 84.872 | 59.7273 | 59.7273 | -15.0604 | 0 | 0
1059879985 | 0.056086 | 85.2469 | 7.1139 | 3 | 0.74933 | 0.11945 | 0.025574 | -0.65082 | 3.33 | -0.29 | -14.79 | 1.9527 | -0.12378 | -15.0362 | -5.2362 | 0.55398 | 0.71 | 85.6469 | 59.9331 | 59.9331 | -15.0365 | 0 | 0
1059891260 | 0.067361 | 85.1524 | 7.1185 | 3 | 0.77063 | 0.11981 | 0.020569 | -0.62555 | 2.66 | -1.42 | -14.72 | 0.93973 | 0.27762 | -14.9937 | -5.1937 | 0.56006 | 0.71 | 86.034 | 59.3643 | 59.3643 | -14.9941 | 0 | 0
1059901250 | 0.077351 | 85.8756 | 7.1185 | 3 | 0.79102 | 0.11993 | 0.015259 | -0.59973 | 2.58 | -1.18 | -14.67 | 1.3552 | 0.31632 | -14.8769 | -5.0769 | 0.55271 | 0.71 | 86.5341 | 59.0819 | 59.0819 | -14.8782 | 0 | 0
1059910804 | 0.086905 | 86.2383 | 7.1185 | 3 | 0.81042 | 0.11987 | 0.009827 | -0.5733 | 2.01 | -1.4 | -14.6 | 1.1583 | 0.69872 | -14.7421 | -4.9421 | 0.51324 | 0.71 | 86.9262 | 60.4926 | 58.7032 | -14.7436 | 0 | 0
1059923142 | 0.099243 | 87.4187 | 7.1139 | 3 | 0.82892 | 0.11951 | 0.004333 | -0.54639 | 1.63 | -2.07 | -14.62 | 0.58376 | 0.71607 | -14.8267 | -5.0267 | 0.50919 | 0.71 | 87.9358 | 61.25 | 58.8985 | -14.8258 | 0 | 0
1059932092 | 0.10819 | 88.4098 | 7.1185 | 3 | 0.8465 | 0.1189 | -0.001282 | -0.51892 | 1.46 | -1.68 | -14.68 | 1.0416 | 0.9246 | -14.7823 | -4.9823 | 0.41742 | 0.71 | 88.738 | 67.3496 | 59.1799 | -14.7828 | 0 | 0
1059941624 | 0.11772 | 88.7622 | 7.1278 | 3 | 0.86316 | 0.11804 | -0.006836 | -0.49091 | 1.09 | -2 | -14.63 | 0.74104 | 0.97728 | -14.7554 | -4.9554 | 0.40079 | 0.71 | 89.3155 | 68.5464 | 59.0579 | -14.7557 | 0 | 0
1059953600 | 0.1297 | 89.4954 | 7.1185 | 3 | 0.87884 | 0.11694 | -0.012329 | -0.46246 | 0.42 | -1.85 | -14.48 | 0.62176 | 1.4606 | -14.5172 | -4.7172 | 0.4644 | 0.71 | 90.1263 | 62.1304 | 59.0194 | -14.5199 | 0 | 0
1059962518 | 0.13862 | 89.3053 | 7.1278 | 3 | 0.89355 | 0.1156 | -0.017761 | -0.43347 | 0.27 | -1.96 | -14.51 | 0.57282 | 1.3929 | -14.5666 | -4.7666 | 0.74915 | 0.71 | 90.175 | 49.173 | 58.191 | -14.5661 | 0 | 0
1059971798 | 0.1479 | 91.1249 | 7.1185 | 3 | 0.90735 | 0.11426 | -0.023071 | -0.40393 | 0.19 | -1.99 | -14.59 | 0.63716 | 1.3243 | -14.6528 | -4.8528 | 0.33534 | 0.71 | 91.2644 | 74.1578 | 58.7763 | -14.6519 | 0 | 0
1059983680 | 0.15978 | 91.3058 | 7.1185 | 3 | 0.92017 | 0.11273 | -0.028198 | -0.3739 | -0.44 | -2.23 | -14.49 | 0.1369 | 1.4564 | -14.5941 | -4.7941 | 0.41981 | 0.71 | 91.9858 | 65.8766 | 58.6334 | -14.5947 | 0 | 0
1059992550 | 0.16865 | 92.0295 | 7.1185 | 3 | 0.93201 | 0.11102 | -0.033142 | -0.34345 | -0.35 | -1.93 | -14.47 | 0.50939 | 1.4647 | -14.5198 | -4.7198 | 0.35738 | 0.71 | 92.5307 | 70.8438 | 58.5413 | -14.5206 | 0 | 0
1060004048 | 0.18015 | 92.4782 | 7.1232 | 3 | 0.94287 | 0.10925 | -0.037842 | -0.31244 | -0.79 | -1.68 | -14.38 | 0.39844 | 1.7827 | -14.3838 | -4.5838 | 0.44545 | 0.71 | 93.1723 | 62.5345 | 58.3363 | -14.3853 | 0 | 0
1060012967 | 0.18907 | 93.1165 | 7.1185 | 3 | 0.95276 | 0.10742 | -0.042358 | -0.28101 | -0.68 | -2.02 | -14.41 | 0.39965 | 1.3225 | -14.5011 | -4.7011 | 0.52746 | 0.71 | 93.6597 | 58.1981 | 58.1606 | -14.4999 | 0 | 0
1060021982 | 0.19808 | 93.9266 | 7.1232 | 3 | 0.96161 | 0.10547 | -0.04657 | -0.24908 | -0.75 | -1.25 | -14.34 | 0.79758 | 1.8756 | -14.2691 | -4.4691 | 0.41119 | 0.71 | 94.3379 | 64.2676 | 58.2327 | -14.2716 | 0 | 0
1060033653 | 0.20975 | 94.4705 | 7.1232 | 3 | 0.96942 | 0.10339 | -0.050537 | -0.21674 | -0.7 | -1.03 | -14.35 | 0.99648 | 1.9526 | -14.2361 | -4.4361 | 0.43649 | 0.71 | 95.0935 | 62.1474 | 58.1625 | -14.2365 | 0 | 0
1060042561 | 0.21866 | 95.3851 | 7.1139 | 3 | 0.9762 | 0.10132 | -0.054321 | -0.18408 | -0.48 | -1.64 | -14.33 | 1.0383 | 1.2307 | -14.3414 | -4.5414 | 0.29914 | 0.71 | 95.7803 | 75.9565 | 58.2761 | -14.3403 | 0 | 0
1060051730 | 0.22783 | 96.1949 | 7.1185 | 3 | 0.98181 | 0.099243 | -0.057922 | -0.15118 | -0.82 | -1.32 | -14.3 | 0.90186 | 1.5555 | -14.2714 | -4.4714 | 0.38107 | 0.71 | 96.554 | 66.7764 | 58.4566 | -14.2721 | 0 | 0
1060063629 | 0.23973 | 96.3676 | 7.1278 | 3 | 0.98633 | 0.097168 | -0.06134 | -0.11804 | -0.95 | -1.13 | -14.22 | 0.88084 | 1.6751 | -14.1706 | -4.3706 | 0.42194 | 0.71 | 97.1404 | 62.7408 | 58.1518 | -14.1717 | 0 | 0
1060072269 | 0.24837 | 97.1873 | 7.1232 | 3 | 0.98975 | 0.095093 | -0.064758 | -0.084717 | -0.23 | -1.5 | -14.22 | 1.5941 | 1.1107 | -14.1681 | -4.3681 | 0.3994 | 0.71 | 97.6695 | 64.4686 | 58.0688 | -14.1682 | 0 | 0
1060081689 | 0.25779 | 97.4542 | 7.1278 | 3 | 0.992 | 0.092957 | -0.068054 | -0.05127 | -0.65 | -1.4 | -14.26 | 1.2961 | 1.2363 | -14.231 | -4.431 | 0.40568 | 0.71 | 98.0912 | 64.4267 | 57.7741 | -14.2303 | 0 | 0
1060093551 | 0.26965 | 98.5418 | 7.1278 | 3 | 0.99316 | 0.090881 | -0.071289 | -0.017822 | -0.24 | -1.25 | -14.25 | 1.7985 | 1.3193 | -14.1318 | -4.3318 | 0.40562 | 0.71 | 99.0371 | 63.7058 | 57.9402 | -14.1329 | 0 | 0
1060102431 | 0.27853 | 98.5418 | 7.1278 | 3 | 0.99316 | 0.088745 | -0.074463 | 0.015503 | -0.73 | -1.34 | -14.18 | 1.3957 | 1.2013 | -14.1425 | -4.3425 | 0.46199 | 0.71 | 99.2634 | 59.7668 | 57.3959 | -14.1424 | 0 | 0
1060111554 | 0.28765 | 99.7237 | 7.1232 | 3 | 0.992 | 0.086609 | -0.077576 | 0.048767 | -0.44 | -1.55 | -14.21 | 1.8052 | 0.99323 | -14.1518 | -4.3518 | 0.378 | 0.71 | 100.0529 | 66.1447 | 57.616 | -14.1517 | 0 | 0
1060123400 | 0.2995 | 99.9047 | 7.1232 | 3 | 0.98975 | 0.084412 | -0.08075 | 0.081787 | -0.95 | -1.51 | -14.08 | 1.3963 | 0.9295 | -14.0931 | -4.2931 | 0.40908 | 0.71 | 100.6484 | 63.1515 | 57.3404 | -14.0937 | 0 | 0
1060132287 | 0.30839 | 100.6295 | 7.1232 | 3 | 0.98645 | 0.082214 | -0.084045 | 0.11456 | -0.9 | -1.51 | -14.12 | 1.5738 | 0.92125 | -14.1117 | -4.3117 | 0.3881 | 0.71 | 101.1465 | 64.9766 | 57.199 | -14.1115 | 0 | 0
1060141586 | 0.31769 | 100.897 | 7.1278 | 3 | 0.98206 | 0.079895 | -0.087341 | 0.14697 | -1.21 | -1.43 | -14.09 | 1.3797 | 0.89041 | -14.1188 | -4.3188 | 0.43111 | 0.71 | 101.5333 | 61.7011 | 56.8785 | -14.1187 | 0 | 0
1060153451 | 0.32955 | 101.5359 | 7.1232 | 3 | 0.97656 | 0.077393 | -0.090637 | 0.17914 | -1.41 | -1.43 | -14.03 | 1.3187 | 0.7817 | -14.0898 | -4.2898 | 0.46363 | 0.71 | 102.2087 | 59.2978 | 56.7132 | -14.0902 | 0 | 0
1060162312 | 0.33841 | 102.5277 | 7.1278 | 3 | 0.97009 | 0.074768 | -0.093994 | 0.21094 | -1.5 | -1.17 | -14.03 | 1.2713 | 0.94598 | -14.0694 | -4.2694 | 0.41701 | 0.71 | 102.896 | 62.3754 | 56.859 | -14.0697 | 0 | 0
1060173857 | 0.34996 | 103.1667 | 7.1232 | 3 | 0.96259 | 0.072021 | -0.09729 | 0.24243 | -1.67 | -1.23 | -13.97 | 1.278 | 0.76731 | -14.0442 | -4.2442 | 0.41865 | 0.71 | 103.7087 | 62.0697 | 56.9026 | -14.0445 | 0 | 0
1060182750 | 0.35885 | 103.4338 | 7.1278 | 3 | 0.9541 | 0.069031 | -0.10059 | 0.27356 | -1.88 | -1.02 | -13.95 | 1.1367 | 0.79238 | -14.0448 | -4.2448 | 0.39196 | 0.71 | 104.0545 | 64.1526 | 56.5465 | -14.0448 | 0 | 0
1060191701 | 0.3678 | 103.9869 | 7.1185 | 3 | 0.94458 | 0.065918 | -0.10388 | 0.30432 | -1.96 | -0.89 | -13.9 | 1.1394 | 0.79241 | -13.997 | -4.197 | 0.46623 | 0.71 | 104.521 | 58.4892 | 56.3699 | -13.9976 | 0 | 0
1060203340 | 0.37944 | 104.6172 | 7.1232 | 3 | 0.93414 | 0.0625 | -0.10706 | 0.33466 | -2.12 | -0.29 | -13.88 | 0.78417 | 1.0954 | -13.9792 | -4.1792 | 0.43247 | 0.71 | 105.2319 | 60.6001 | 56.2772 | -13.9794 | 0 | 0
1060212222 | 0.38832 | 105.3505 | 7.1139 | 3 | 0.92273 | 0.05896 | -0.11017 | 0.36462 | -2.15 | -0.42 | -13.87 | 0.98552 | 0.89928 | -13.9784 | -4.1784 | 0.43181 | 0.71 | 105.8001 | 60.6408 | 56.2517 | -13.9784 | 0 | 0
1060221532 | 0.39763 | 105.7134 | 7.1139 | 3 | 0.9104 | 0.055176 | -0.11316 | 0.39404 | -2.46 | -0.41 | -13.81 | 0.91112 | 0.60452 | -13.9907 | -4.1907 | 0.43002 | 0.71 | 106.273 | 60.856 | 56.056 | -13.9906 | 0 | 0
1060233424 | 0.40952 | 106.7921 | 7.1232 | 3 | 0.89722 | 0.051331 | -0.11603 | 0.42303 | -3.08 | 0.52 | -13.77 | -0.026666 | 0.64989 | -14.1049 | -4.3049 | 0.42513 | 0.71 | 107.2399 | 62.0327 | 56.2736 | -14.1036 | 0 | 0
1060242337 | 0.41844 | 106.7921 | 7.1232 | 3 | 0.88312 | 0.047302 | -0.11871 | 0.45142 | -2.7 | 0.71 | -13.8 | 0.20661 | 0.92706 | -14.0475 | -4.2475 | 0.47352 | 0.71 | 107.4808 | 58.3851 | 55.7675 | -14.0481 | 0 | 0
1060251518 | 0.42762 | 107.0597 | 7.1278 | 3 | 0.86816 | 0.043091 | -0.12122 | 0.47931 | -3.01 | 1.09 | -13.78 | -0.12599 | 0.74378 | -14.1268 | -4.3268 | 0.49245 | 0.71 | 107.7484 | 57.7844 | 55.3158 | -14.126 | 0 | 0
1060263342 | 0.43944 | 108.4243 | 7.1232 | 3 | 0.85236 | 0.038818 | -0.1236 | 0.50671 | -2.75 | 1.44 | -13.69 | -0.16563 | 0.96781 | -14.0032 | -4.2032 | 0.45794 | 0.71 | 108.7938 | 59.0594 | 55.651 | -14.0045 | 0 | 0
1060272193 | 0.44829 | 108.9684 | 7.1232 | 3 | 0.83569 | 0.034363 | -0.12567 | 0.53357 | -2.97 | 1.58 | -13.61 | -0.24814 | 0.66052 | -14.0019 | -4.2019 | 0.47566 | 0.71 | 109.3872 | 57.9396 | 55.6751 | -14.0019 | 0 | 0
1060281403 | 0.4575 | 109.598 | 7.1278 | 3 | 0.81812 | 0.029846 | -0.12744 | 0.55994 | -2.54 | 1.35 | -13.66 | 0.27997 | 0.8099 | -13.9332 | -4.1332 | 0.42557 | 0.71 | 110.0215 | 60.7529 | 55.7072 | -13.934 | 0 | 0
1060293198 | 0.4693 | 109.5028 | 7.1325 | 3 | 0.79974 | 0.025269 | -0.12884 | 0.58581 | -1.84 | 1.98 | -13.58 | 0.012442 | 1.5053 | -13.7643 | -3.9643 | 0.48482 | 0.71 | 110.3765 | 55.7442 | 55.1605 | -13.7662 | 0 | 0
1060302104 | 0.4782 | 110.3235 | 7.1278 | 3 | 0.78058 | 0.020752 | -0.12988 | 0.61102 | -2.23 | 1.46 | -13.6 | 0.52255 | 0.85261 | -13.8226 | -4.0226 | 0.44842 | 0.71 | 110.8364 | 58.3867 | 54.9924 | -13.822 | 0 | 0
1060311351 | 0.48745 | 110.9629 | 7.1232 | 3 | 0.76068 | 0.016174 | -0.13062 | 0.63568 | -1.77 | 2.18 | -13.57 | 0.020873 | 1.3001 | -13.7964 | -3.9964 | 0.46695 | 0.71 | 111.4176 | 57.03 | 54.9615 | -13.7966 | 0 | 0
1060330436 | 0.50654 | 111.3265 | 7.1232 | 3 | 0.71863 | 0.007324 | -0.13135 | 0.68286 | -1.49 | 1.33 | -13.53 | 1.062 | 1.1995 | -13.5825 | -3.7825 | 0.45719 | 0.71 | 112.4107 | 56.0719 | 54.6344 | -13.5848 | 0 | 0
1060340372 | 0.51647 | 112.5093 | 7.1185 | 3 | 0.69659 | 0.002991 | -0.13135 | 0.70532 | -0.99 | 1.94 | -13.52 | 0.53832 | 1.5991 | -13.59 | -3.79 | 0.4613 | 0.71 | 113.0111 | 55.8768 | 54.6137 | -13.5899 | 0 | 0
1060352853 | 0.52895 | 112.6916 | 7.1185 | 3 | 0.67389 | -0.001343 | -0.13123 | 0.72705 | -0.98 | 1.78 | -13.52 | 0.7638 | 1.4929 | -13.5686 | -3.7686 | 0.46116 | 0.71 | 113.5043 | 55.7276 | 54.1467 | -13.5688 | 0 | 0
1060361505 | 0.53761 | 113.8746 | 7.1139 | 3 | 0.65063 | -0.005554 | -0.13104 | 0.74799 | -0.89 | 2.03 | -13.48 | 0.57417 | 1.436 | -13.5732 | -3.7732 | 0.42944 | 0.71 | 114.1883 | 57.7839 | 54.3785 | -13.5732 | 0 | 0
1060370891 | 0.54699 | 114.3325 | 7.1092 | 3 | 0.62671 | -0.009766 | -0.1308 | 0.76813 | -0.76 | 2.14 | -13.45 | 0.51479 | 1.4187 | -13.5566 | -3.7566 | 0.41584 | 0.71 | 114.7817 | 58.5923 | 54.3642 | -13.5568 | 0 | 0
1060383031 | 0.55913 | 114.9634 | 7.1139 | 3 | 0.60236 | -0.013855 | -0.13043 | 0.78741 | -0.66 | 2.36 | -13.48 | 0.36298 | 1.348 | -13.6296 | -3.8296 | 0.42544 | 0.71 | 115.5462 | 58.4875 | 54.3347 | -13.6288 | 0 | 0
1060391930 | 0.56803 | 115.698 | 7.1046 | 3 | 0.57745 | -0.017883 | -0.13001 | 0.80579 | -0.49 | 2.1 | -13.46 | 0.62721 | 1.4554 | -13.5392 | -3.7392 | 0.43193 | 0.71 | 116.1174 | 57.3572 | 54.3434 | -13.5402 | 0 | 0
1060401222 | 0.57732 | 115.8618 | 7.1232 | 3 | 0.55219 | -0.02179 | -0.12958 | 0.8233 | -0.56 | 2.64 | -13.48 | 0.24517 | 1.098 | -13.7014 | -3.9014 | 0.47556 | 0.71 | 116.4738 | 55.8357 | 54.023 | -13.6996 | 0 | 0
1060413144 | 0.58925 | 116.225 | 7.1232 | 3 | 0.52649 | -0.025696 | -0.12903 | 0.83997 | -0.14 | 2.84 | -13.41 | -0.030029 | 1.2479 | -13.6512 | -3.8512 | 0.47481 | 0.71 | 116.9725 | 55.5189 | 53.678 | -13.6517 | 0 | 0
1060422043 | 0.59814 | 117.0452 | 7.1185 | 3 | 0.5003 | -0.02948 | -0.12842 | 0.85577 | -0.31 | 2.04 | -13.4 | 0.82085 | 1.3306 | -13.4675 | -3.6675 | 0.43366 | 0.71 | 117.4918 | 56.6908 | 53.619 | -13.4695 | 0 | 0
1060431195 | 0.6073 | 118.1431 | 7.1092 | 3 | 0.47382 | -0.033203 | -0.12775 | 0.87067 | -0.35 | 1.9 | -13.32 | 1.0232 | 1.2674 | -13.3605 | -3.5605 | 0.38397 | 0.71 | 118.3589 | 59.3617 | 53.9851 | -13.3617 | 0 | 0
1060443091 | 0.61919 | 118.1261 | 7.1278 | 3 | 0.4469 | -0.036865 | -0.12695 | 0.88477 | 0.14 | 2.05 | -13.36 | 0.70184 | 1.508 | -13.4144 | -3.6144 | 0.44855 | 0.71 | 118.8651 | 55.3368 | 53.6567 | -13.4138 | 0 | 0
1060451947 | 0.62805 | 118.7661 | 7.1232 | 3 | 0.41968 | -0.040405 | -0.12604 | 0.89795 | 0.21 | 2.09 | -13.35 | 0.69176 | 1.4422 | -13.4192 | -3.6192 | 0.4286 | 0.71 | 119.2823 | 56.6487 | 53.4552 | -13.4192 | 0 | 0
1060461211 | 0.63731 | 119.2149 | 7.1278 | 3 | 0.39215 | -0.044006 | -0.12512 | 0.91028 | 0.29 | 2.08 | -13.31 | 0.71075 | 1.4077 | -13.3821 | -3.5821 | 0.45768 | 0.71 | 119.7379 | 54.5369 | 53.2809 | -13.3825 | 0 | 0
1060473125 | 0.64923 | 119.673 | 7.1232 | 3 | 0.36432 | -0.047546 | -0.12421 | 0.92175 | 0.5 | 1.99 | -13.26 | 0.68423 | 1.518 | -13.3141 | -3.5141 | 0.4287 | 0.71 | 120.3341 | 55.8128 | 53.0749 | -13.3148 | 0 | 0
1060481712 | 0.65781 | 120.0363 | 7.1232 | 3 | 0.3363 | -0.051025 | -0.12323 | 0.93225 | 0.54 | 2.17 | -13.25 | 0.61039 | 1.3218 | -13.3583 | -3.5583 | 0.42551 | 0.71 | 120.6165 | 56.3724 | 52.7106 | -13.3578 | 0 | 0
1060490979 | 0.66708 | 121.2119 | 7.1278 | 3 | 0.30811 | -0.054504 | -0.12231 | 0.9419 | 0.56 | 2.39 | -13.19 | 0.54275 | 1.0638 | -13.3632 | -3.5632 | 0.4291 | 0.71 | 121.4489 | 56.1755 | 53.0268 | -13.3632 | 0 | 0
1060502969 | 0.67907 | 121.1253 | 7.1232 | 3 | 0.27972 | -0.057922 | -0.1214 | 0.95062 | 0.76 | 2.11 | -13.16 | 0.61455 | 1.3082 | -13.2713 | -3.4713 | 0.47537 | 0.71 | 121.8959 | 52.6782 | 52.6322 | -13.2723 | 0 | 0
1060511865 | 0.68797 | 122.0335 | 7.1232 | 3 | 0.25116 | -0.061401 | -0.12042 | 0.95844 | 0.74 | 2.51 | -13.11 | 0.52377 | 0.8688 | -13.3301 | -3.5301 | 0.46075 | 0.71 | 122.4435 | 53.9588 | 52.6293 | -13.3294 | 0 | 0
1060521118 | 0.69722 | 122.4912 | 7.1185 | 3 | 0.22253 | -0.064819 | -0.11945 | 0.96539 | 0.91 | 2.32 | -13.1 | 0.56283 | 1.0244 | -13.2836 | -3.4836 | 0.40765 | 0.71 | 122.9575 | 56.9867 | 52.5424 | -13.2841 | 0 | 0
1060532987 | 0.70909 | 123.1222 | 7.1232 | 3 | 0.19379 | -0.068298 | -0.11847 | 0.9715 | 1.2 | 2.41 | -13.08 | 0.36909 | 0.97421 | -13.3135 | -3.5135 | 0.43451 | 0.71 | 123.6758 | 55.4338 | 52.5053 | -13.3132 | 0 | 0
1060541882 | 0.71798 | 123.5815 | 7.1185 | 3 | 0.16498 | -0.071716 | -0.11737 | 0.97669 | 0.99 | 2.63 | -13.04 | 0.60245 | 0.60216 | -13.3121 | -3.5121 | 0.44547 | 0.71 | 124.0875 | 54.7369 | 52.3077 | -13.3122 | 0 | 0
1060553402 | 0.7295 | 124.3079 | 7.1185 | 3 | 0.13611 | -0.075195 | -0.11621 | 0.98096 | 1.43 | 2.27 | -13.04 | 0.40904 | 0.98859 | -13.2701 | -3.4701 | 0.38903 | 0.71 | 124.8172 | 58.2215 | 52.3212 | -13.2705 | 0 | 0
1060562121 | 0.73822 | 124.7575 | 7.1232 | 3 | 0.10724 | -0.078613 | -0.11493 | 0.98444 | 1.61 | 2.7 | -13.02 | 0.2618 | 0.52909 | -13.3811 | -3.5811 | 0.44607 | 0.71 | 125.2382 | 55.2344 | 52.1548 | -13.3799 | 0 | 0
1060571049 | 0.74715 | 125.0256 | 7.1278 | 3 | 0.078308 | -0.082031 | -0.11353 | 0.98706 | 1.45 | 2.85 | -12.99 | 0.53425 | 0.2537 | -13.3647 | -3.5647 | 0.42396 | 0.71 | 125.5803 | 56.527 | 51.8771 | -13.3649 | 0 | 0
1060582638 | 0.75874 | 125.7515 | 7.1278 | 3 | 0.049377 | -0.08551 | -0.112 | 0.98877 | 2.26 | 2.17 | -12.97 | -0.049392 | 0.92228 | -13.3111 | -3.5111 | 0.46253 | 0.71 | 126.2799 | 53.7096 | 51.8457 | -13.3116 | 0 | 0
1060591535 | 0.76764 | 126.5735 | 7.1232 | 3 | 0.020508 | -0.088928 | -0.11029 | 0.98969 | 1.88 | 2.7 | -12.94 | 0.43105 | 0.25899 | -13.3422 | -3.5422 | 0.43735 | 0.71 | 126.911 | 55.4787 | 51.9684 | -13.3419 | 0 | 0
1060601033 | 0.77713 | 126.9365 | 7.1232 | 3 | -0.008362 | -0.092285 | -0.10846 | 0.98975 | 2.18 | 1.93 | -12.93 | 0.26682 | 0.91939 | -13.2191 | -3.4191 | 0.43076 | 0.71 | 127.4188 | 54.922 | 51.862 | -13.2205 | 0 | 0
1060612942 | 0.78904 | 127.3868 | 7.1278 | 3 | -0.037109 | -0.095642 | -0.10644 | 0.98901 | 2.42 | 1.55 | -12.95 | 0.12387 | 1.1796 | -13.2119 | -3.4119 | 0.46355 | 0.71 | 128.0169 | 52.8875 | 51.6808 | -13.212 | 0 | 0
1060621849 | 0.79795 | 128.295 | 7.1278 | 3 | -0.065796 | -0.098877 | -0.10425 | 0.98743 | 2.45 | 2.21 | -12.87 | 0.28845 | 0.40646 | -13.2769 | -3.4769 | 0.41605 | 0.71 | 128.6382 | 56.3538 | 51.7986 | -13.2761 | 0 | 0
1060631031 | 0.80713 | 128.2083 | 7.1232 | 3 | -0.094421 | -0.10205 | -0.10193 | 0.98505 | 2.51 | 1.61 | -12.9 | 0.26507 | 0.8764 | -13.2085 | -3.4085 | 0.42823 | 0.71 | 128.8644 | 54.998 | 51.3502 | -13.2092 | 0 | 0
1060642893 | 0.81899 | 129.0305 | 7.1185 | 3 | -0.12286 | -0.1051 | -0.099426 | 0.98181 | 2.46 | 1.52 | -12.81 | 0.39797 | 0.84573 | -13.099 | -3.299 | 0.42569 | 0.71 | 129.569 | 54.2691 | 51.3172 | -13.1002 | 0 | 0
1060651705 | 0.82781 | 129.5757 | 7.1185 | 3 | -0.15112 | -0.10809 | -0.096863 | 0.97778 | 2.4 | 1.68 | -12.79 | 0.6267 | 0.60992 | -13.092 | -3.292 | 0.46542 | 0.71 | 130.0246 | 51.846 | 51.2074 | -13.0921 | 0 | 0
1060660893 | 0.83699 | 129.5669 | 7.1278 | 3 | -0.1792 | -0.11102 | -0.094116 | 0.97296 | 3.02 | 1.37 | -12.82 | 0.092296 | 0.61042 | -13.2276 | -3.4276 | 0.47206 | 0.71 | 130.2296 | 52.5286 | 50.7402 | -13.2261 | 0 | 0
1060672791 | 0.84889 | 130.8473 | 7.1185 | 3 | -0.20715 | -0.11383 | -0.091309 | 0.96735 | 2.66 | 1.34 | -12.78 | 0.53335 | 0.64702 | -13.0957 | -3.2957 | 0.41851 | 0.71 | 131.1908 | 54.7048 | 51.0386 | -13.0971 | 0 | 0
1060681708 | 0.85781 | 130.9334 | 7.1232 | 3 | -0.2348 | -0.11652 | -0.088379 | 0.961 | 3.31 | 0.95 | -12.78 | -0.075518 | 0.61406 | -13.2214 | -3.4214 | 0.46033 | 0.71 | 131.4959 | 53.1461 | 50.7029 | -13.22 | 0 | 0
1060690850 | 0.86695 | 131.6614 | 7.1232 | 3 | -0.26227 | -0.11914 | -0.085327 | 0.9538 | 2.87 | 1.1 | -12.79 | 0.51343 | 0.57098 | -13.1317 | -3.3317 | 0.41761 | 0.71 | 132.0547 | 55.0619 | 50.7089 | -13.1327 | 0 | 0
1060702596 | 0.8787 | 132.3883 | 7.1232 | 3 | -0.28943 | -0.12164 | -0.082214 | 0.94586 | 3.05 | 0.79 | -12.71 | 0.31961 | 0.61585 | -13.0763 | -3.2763 | 0.39815 | 0.71 | 132.843 | 55.9208 | 50.801 | -13.0769 | 0 | 0
1060711502 | 0.8876 | 132.9332 | 7.1232 | 3 | -0.31628 | -0.12408 | -0.078979 | 0.9372 | 3.57 | 0.46 | -12.73 | -0.13933 | 0.47503 | -13.2198 | -3.4198 | 0.46001 | 0.71 | 133.3473 | 53.1523 | 50.7591 | -13.2183 | 0 | 0
1060723044 | 0.89914 | 133.0194 | 7.1278 | 3 | -0.34283 | -0.12634 | -0.075684 | 0.9278 | 3.21 | 0.51 | -12.7 | 0.2994 | 0.51876 | -13.0956 | -3.2956 | 0.42877 | 0.71 | 133.7419 | 54.0455 | 50.3589 | -13.097 | 0 | 0
1060731652 | 0.90775 | 133.9286 | 7.1278 | 3 | -0.36908 | -0.12848 | -0.072266 | 0.91766 | 3.5 | 0.11 | -12.73 | -0.032063 | 0.51094 | -13.1929 | -3.3929 | 0.4402 | 0.71 | 134.2833 | 54.1211 | 50.4024 | -13.1919 | 0 | 0
1060740857 | 0.91696 | 134.3007 | 7.1185 | 3 | -0.39496 | -0.13049 | -0.068848 | 0.9068 | 3.55 | 0.07 | -12.68 | 0.04081 | 0.36372 | -13.1627 | -3.3627 | 0.44243 | 0.71 | 134.7567 | 53.7432 | 50.2942 | -13.163 | 0 | 0
1060752766 | 0.92887 | 134.569 | 7.1232 | 3 | -0.42047 | -0.13232 | -0.065308 | 0.8952 | 3.39 | -0.1 | -12.65 | 0.15289 | 0.45711 | -13.0878 | -3.2878 | 0.4606 | 0.71 | 135.2458 | 52.0834 | 50.0007 | -13.0887 | 0 | 0
1060761657 | 0.93776 | 135.4773 | 7.1232 | 3 | -0.44562 | -0.13397 | -0.061707 | 0.883 | 3.72 | -0.34 | -12.63 | -0.088754 | 0.22078 | -13.1687 | -3.3687 | 0.43695 | 0.71 | 135.8243 | 54.1274 | 50.0798 | -13.1678 | 0 | 0
1060770814 | 0.94691 | 135.6601 | 7.1232 | 3 | -0.47034 | -0.1355 | -0.058105 | 0.87012 | 3.66 | -0.11 | -12.63 | 0.28932 | 0.009459 | -13.1469 | -3.3469 | 0.46651 | 0.71 | 136.1873 | 52.215 | 49.8342 | -13.1471 | 0 | 0
1060789891 | 0.96599 | 135.5728 | 7.1185 | 3 | -0.51843 | -0.138 | -0.050781 | 0.84235 | 3.71 | -0.65 | -12.61 | 0.11693 | -0.008011 | -13.1599 | -3.3599 | 0.56631 | 0.71 | 136.7757 | 47.4837 | 49.1293 | -13.1598 | 0 | 0
1060799862 | 0.97596 | 137.0274 | 7.1185 | 3 | -0.54181 | -0.13892 | -0.046997 | 0.82758 | 3.33 | -0.59 | -12.56 | 0.46542 | 0.16584 | -12.9979 | -3.1979 | 0.44172 | 0.71 | 137.4136 | 52.4524 | 49.2905 | -12.9997 | 0 | 0
1060809276 | 0.98538 | 137.8497 | 7.1139 | 3 | -0.56464 | -0.13965 | -0.043152 | 0.81226 | 3.35 | -0.88 | -12.57 | 0.33844 | 0.14653 | -13.0332 | -3.2332 | 0.43119 | 0.71 | 138.1316 | 53.3809 | 49.5734 | -13.0329 | 0 | 0
1060821276 | 0.99738 | 138.2136 | 7.1139 | 3 | -0.58704 | -0.1402 | -0.039246 | 0.79639 | 2.8 | -0.84 | -12.51 | 0.66212 | 0.51247 | -12.8197 | -3.0197 | 0.44703 | 0.7388 | 138.7733 | 50.6663 | 49.4861 | -12.8221 | 1 | 0.036
1060830530 | 1.0066 | 138.3871 | 7.1232 | 3 | -0.60883 | -0.14056 | -0.035339 | 0.77997 | 3.03 | -1.09 | -12.53 | 0.49808 | 0.26705 | -12.9248 | -3.1248 | 0.47702 | 0.7628 | 139.006 | 49.8942 | 49.0296 | -12.9237 | 1 | 0.066
1060840191 | 1.0163 | 139.3913 | 7.1185 | 3 | -0.63013 | -0.14075 | -0.031372 | 0.76294 | 2.5 | -1.23 | -12.51 | 0.58327 | 0.68681 | -12.7848 | -2.9848 | 0.40648 | 0.7844 | 139.7025 | 52.8254 | 49.2064 | -12.7863 | 1 | 0.093
1060852298 | 1.0284 | 140.0326 | 7.1139 | 3 | -0.65094 | -0.14087 | -0.027405 | 0.74542 | 2.27 | -1.35 | -12.46 | 0.59562 | 0.81262 | -12.6969 | -2.8969 | 0.42436 | 0.8132 | 140.4892 | 50.9337 | 49.3029 | -12.6979 | 1 | 0.129
1060861127 | 1.0372 | 140.1276 | 7.1092 | 3 | -0.6712 | -0.14093 | -0.023438 | 0.72742 | 2.26 | -1.31 | -12.4 | 0.7302 | 0.70515 | -12.6315 | -2.8315 | 0.40099 | 0.8348 | 140.7138 | 51.8012 | 48.8825 | -12.6322 | 1 | 0.156
1060872615 | 1.0487 | 140.3011 | 7.1185 | 3 | -0.69092 | -0.14087 | -0.01947 | 0.70886 | 2.61 | -1.76 | -12.42 | 0.3977 | 0.29683 | -12.8031 | -3.0031 | 0.47413 | 0.8612 | 141.0349 | 49.0619 | 48.4244 | -12.8013 | 1 | 0.189
1060881515 | 1.0576 | 141.9458 | 7.1092 | 3 | -0.71002 | -0.14075 | -0.015564 | 0.68982 | 1.84 | -1.72 | -12.41 | 0.53107 | 0.93754 | -12.6171 | -2.8171 | 0.36949 | 0.8828 | 141.9941 | 53.8277 | 49.0642 | -12.6191 | 1 | 0.216
1060890643 | 1.0667 | 141.4877 | 7.1139 | 3 | -0.72864 | -0.1405 | -0.011719 | 0.67023 | 2.57 | -1.75 | -12.43 | 0.67415 | 0.12996 | -12.7946 | -2.9946 | 0.42271 | 0.9068 | 142.1484 | 51.886 | 48.5703 | -12.7926 | 1 | 0.246
1060902542 | 1.0786 | 142.3017 | 7.1185 | 3 | -0.74677 | -0.1402 | -0.007812 | 0.65009 | 2.41 | -1.88 | -12.4 | 0.65887 | 0.17066 | -12.753 | -2.953 | 0.45149 | 0.9332 | 142.8143 | 49.8556 | 48.5291 | -12.7534 | 1 | 0.279
1060911423 | 1.0875 | 142.5785 | 7.1139 | 3 | -0.76434 | -0.13983 | -0.003967 | 0.62946 | 1.74 | -1.89 | -12.36 | 0.64123 | 0.71302 | -12.5877 | -2.7877 | 0.41224 | 0.9548 | 143.1079 | 50.6935 | 48.2212 | -12.5895 | 1 | 0.306
1060920606 | 1.0967 | 143.0293 | 7.1185 | 3 | -0.78125 | -0.13947 | -0.000183 | 0.6084 | 2.46 | -1.69 | -12.41 | 1.1347 | -0.004476 | -12.7133 | -2.9133 | 0.45223 | 0.9788 | 143.5047 | 49.4785 | 48.0458 | -12.7119 | 1 | 0.336
1060932513 | 1.1086 | 143.488 | 7.1139 | 3 | -0.79755 | -0.13898 | 0.003662 | 0.58698 | 1.71 | -1.93 | -12.4 | 0.82209 | 0.56724 | -12.6258 | -2.8258 | 0.46076 | 1.0052 | 144.0662 | 48.277 | 47.8833 | -12.6268 | 1 | 0.369
1060941158 | 1.1173 | 143.939 | 7.1185 | 3 | -0.81329 | -0.13837 | 0.007385 | 0.56512 | 2.36 | -1.54 | -12.44 | 1.5348 | 0.024397 | -12.6625 | -2.8625 | 0.47366 | 1.0268 | 144.4058 | 47.9227 | 47.6675 | -12.6621 | 1 | 0.396
1060950351 | 1.1265 | 144.2075 | 7.1232 | 3 | -0.82837 | -0.13776 | 0.01123 | 0.54285 | 2.27 | -1.6 | -12.44 | 1.5896 | 0.042606 | -12.6467 | -2.8467 | 0.44653 | 1.0508 | 144.7288 | 49.2205 | 47.4046 | -12.6468 | 1 | 0.426
1060962387 | 1.1385 | 144.5717 | 7.1232 | 3 | -0.84283 | -0.13702 | 0.015137 | 0.5202 | 1.14 | -2.07 | -12.42 | 0.80341 | 0.79682 | -12.5921 | -2.7921 | 0.49868 | 1.0772 | 145.2073 | 46.1271 | 47.1392 | -12.5927 | 1 | 0.459
1060971306 | 1.1474 | 145.031 | 7.1185 | 3 | -0.85663 | -0.13623 | 0.019043 | 0.49719 | 1.92 | -1.91 | -12.51 | 1.4551 | 0.14266 | -12.716 | -2.916 | 0.51112 | 1.0988 | 145.5248 | 46.5625 | 46.8774 | -12.7146 | 1 | 0.486
1060980498 | 1.1566 | 145.576 | 7.1185 | 3 | -0.86981 | -0.13544 | 0.023132 | 0.47388 | 0.94 | -2.14 | -12.51 | 0.8753 | 0.79204 | -12.6716 | -2.8716 | 0.46714 | 1.1204 | 145.9848 | 48.3329 | 46.7996 | -12.6721 | 1 | 0.513
1060992278 | 1.1684 | 145.8457 | 7.1232 | 3 | -0.88226 | -0.13458 | 0.027283 | 0.45026 | 0.79 | -2.26 | -12.56 | 0.8164 | 0.77886 | -12.7362 | -2.9362 | 0.55205 | 1.1492 | 146.4545 | 44.9583 | 46.5477 | -12.7355 | 1 | 0.549
1061001201 | 1.1773 | 147.0242 | 7.1278 | 3 | -0.89404 | -0.13367 | 0.031433 | 0.42633 | 1.24 | -2.21 | -12.68 | 1.2785 | 0.40742 | -12.8609 | -3.0609 | 0.47808 | 1.1708 | 147.2001 | 49.3263 | 46.9085 | -12.8595 | 1 | 0.576
1061010380 | 1.1865 | 147.0319 | 7.1185 | 3 | -0.90521 | -0.13269 | 0.035645 | 0.40222 | 0.72 | -2.34 | -12.68 | 0.97512 | 0.65091 | -12.8609 | -3.0609 | 0.43066 | 1.1924 | 147.5328 | 51.9712 | 46.6637 | -12.8609 | 1 | 0.603
1061022267 | 1.1984 | 147.2143 | 7.1185 | 3 | -0.91565 | -0.13159 | 0.039978 | 0.37781 | 0.43 | -2.57 | -12.76 | 0.75773 | 0.64015 | -12.9855 | -3.1855 | 0.57702 | 1.2188 | 147.9018 | 45.8036 | 46.2764 | -12.9842 | 1 | 0.636
1061030993 | 1.2071 | 147.8468 | 7.1232 | 3 | -0.92535 | -0.13043 | 0.044312 | 0.35321 | 0.55 | -2.59 | -12.84 | 0.98355 | 0.47603 | -13.0645 | -3.2645 | 0.61021 | 1.2428 | 148.2732 | 45.0895 | 46.1162 | -13.0637 | 1 | 0.666
1061042666 | 1.2188 | 148.0297 | 7.1232 | 3 | -0.93439 | -0.12915 | 0.048645 | 0.32849 | 0.04 | -2.58 | -12.88 | 0.74353 | 0.7348 | -13.0943 | -3.2943 | 0.63681 | 1.2692 | 148.6692 | 44.3384 | 45.7813 | -13.0939 | 1 | 0.699
1061051567 | 1.2277 | 147.76 | 7.1185 | 3 | -0.94269 | -0.12781 | 0.052979 | 0.30371 | 0 | -2.65 | -12.9 | 0.80845 | 0.61878 | -13.13 | -3.33 | 0.70378 | 1.2908 | 148.5482 | 42.404 | 44.9025 | -13.1296 | 1 | 0.726
1061060497 | 1.2366 | 148.5759 | 7.1232 | 3 | -0.95026 | -0.12634 | 0.057251 | 0.27881 | -0.37 | -2.54 | -12.93 | 0.69859 | 0.82931 | -13.1376 | -3.3376 | 0.72975 | 1.3124 | 148.9647 | 41.6903 | 44.8061 | -13.1375 | 1 | 0.753
1061073329 | 1.2494 | 149.0343 | 7.1185 | 3 | -0.95721 | -0.1247 | 0.061584 | 0.25378 | -0.33 | -2.68 | -13.07 | 0.82225 | 0.62548 | -13.306 | -3.506 | 0.80329 | 1.3436 | 149.579 | 40.7261 | 44.6856 | -13.3041 | 1 | 0.792
1061082219 | 1.2583 | 149.3035 | 7.1232 | 3 | -0.9635 | -0.12299 | 0.065796 | 0.22864 | -0.88 | -2.04 | -13.07 | 0.74601 | 1.3412 | -13.1684 | -3.3684 | 0.74314 | 1.3652 | 149.8155 | 41.5029 | 44.3266 | -13.1699 | 1 | 0.819
1061091139 | 1.2672 | 149.8493 | 7.1232 | 3 | -0.96905 | -0.12109 | 0.069885 | 0.20331 | -0.75 | -2.75 | -13.2 | 0.72011 | 0.58906 | -13.4721 | -3.6721 | 0.73094 | 1.3868 | 150.2299 | 43.6943 | 44.2326 | -13.4688 | 1 | 0.846
1061103582 | 1.2797 | 150.3005 | 7.1278 | 3 | -0.974 | -0.11914 | 0.073975 | 0.17786 | -0.98 | -2.61 | -13.28 | 0.71095 | 0.71868 | -13.5318 | -3.7318 | 1.0019 | 1.4156 | 150.8203 | 37.6225 | 44.1156 | -13.5311 | 1 | 0.882
1061112528 | 1.2886 | 150.8551 | 7.1185 | 3 | -0.97827 | -0.11713 | 0.077942 | 0.15234 | -1.17 | -1.99 | -13.28 | 0.84078 | 1.255 | -13.3942 | -3.5942 | 0.76636 | 1.4372 | 151.2347 | 42.2174 | 44.0259 | -13.3958 | 1 | 0.909
1061121429 | 1.2975 | 151.2185 | 7.1185 | 3 | -0.98181 | -0.11505 | 0.081848 | 0.12671 | -1.34 | -2.15 | -13.28 | 0.74807 | 1.0593 | -13.4571 | -3.6571 | 0.83746 | 1.4588 | 151.6166 | 40.7372 | 43.8937 | -13.4564 | 1 | 0.936
1061133656 | 1.3098 | 152.0425 | 7.1139 | 3 | -0.98474 | -0.11285 | 0.085693 | 0.10101 | -1.2 | -1.86 | -13.33 | 1.0617 | 1.2193 | -13.4155 | -3.6155 | 0.7576 | 1.4876 | 152.3995 | 42.5859 | 44.0391 | -13.4159 | 1 | 0.972
1061142193 | 1.3183 | 152.3035 | 7.1278 | 3 | -0.987 | -0.11053 | 0.089417 | 0.075195 | -1.83 | -1.91 | -13.35 | 0.55251 | 1.1995 | -13.5453 | -3.7453 | 0.81252 | 1.5068 | 152.7192 | 41.8535 | 43.8415 | -13.5439 | 1 | 0.996
1061150816 | 1.3269 | 152.8583 | 7.1185 | 3 | -0.98852 | -0.10815 | 0.093079 | 0.049255 | -1.38 | -1.46 | -13.47 | 1.1601 | 1.5001 | -13.4863 | -3.6863 | 0.76036 | 1.51 | 153.1772 | 42.9231 | 43.829 | -13.4869 | 1 | 1
1061163280 | 1.3394 | 152.3904 | 7.1325 | 3 | -0.98944 | -0.10571 | 0.09668 | 0.023376 | -1.69 | -1.2 | -13.57 | 0.97571 | 1.7183 | -13.5845 | -3.7845 | 0.99342 | 1.51 | 153.2661 | 38.0487 | 43.1041 | -13.5834 | 1 | 1
1061172188 | 1.3483 | 153.3959 | 7.1278 | 3 | -0.98962 | -0.10327 | 0.1001 | -0.002441 | -2.2 | -1.74 | -13.57 | 0.57011 | 1.1123 | -13.8004 | -4.0004 | 0.88614 | 1.51 | 153.725 | 41.4195 | 43.0925 | -13.798 | 1 | 1
1061184366 | 1.3605 | 153.9424 | 7.1278 | 3 | -0.98914 | -0.10077 | 0.10352 | -0.028137 | -2.57 | -1.72 | -13.61 | 0.33067 | 1.0206 | -13.9156 | -4.1156 | 0.87766 | 1.51 | 154.3751 | 42.2143 | 43.0895 | -13.9143 | 1 | 1
1061192724 | 1.3688 | 155.1301 | 7.1232 | 3 | -0.98798 | -0.098267 | 0.10675 | -0.053711 | -1.98 | -1.24 | -13.67 | 0.97333 | 1.4336 | -13.7595 | -3.9595 | 0.72328 | 1.51 | 155.1734 | 45.6114 | 43.6306 | -13.7612 | 1 | 1
1061201604 | 1.3777 | 154.5758 | 7.1325 | 3 | -0.98615 | -0.095764 | 0.10998 | -0.079163 | -2.51 | -1.24 | -13.71 | 0.56805 | 1.2875 | -13.922 | -4.122 | 0.94547 | 1.51 | 155.2147 | 40.7038 | 43.0615 | -13.9202 | 1 | 1
1061213755 | 1.3899 | 154.6704 | 7.1278 | 3 | -0.9837 | -0.093201 | 0.11304 | -0.10437 | -2.33 | -0.99 | -13.82 | 0.80902 | 1.4796 | -13.9484 | -4.1484 | 0.99298 | 1.51 | 155.4212 | 39.8451 | 42.5018 | -13.9481 | 1 | 1
1061222456 | 1.3986 | 155.7714 | 7.1185 | 3 | -0.98059 | -0.090576 | 0.11597 | -0.12946 | -2.6 | -1.05 | -13.81 | 0.66269 | 1.2647 | -14.0192 | -4.2192 | 1.0259 | 1.51 | 155.9938 | 39.5343 | 42.677 | -14.0185 | 1 | 1
1061231100 | 1.4072 | 155.5821 | 7.1278 | 3 | -0.97687 | -0.088013 | 0.11877 | -0.15442 | -2.28 | -1.19 | -13.86 | 1.1165 | 1.1367 | -14.0062 | -4.2062 | 1.0652 | 1.51 | 156.1241 | 38.7376 | 42.246 | -14.0064 | 1 | 1
1061250580 | 1.4267 | 156.1277 | 7.1278 | 3 | -0.96759 | -0.082642 | 0.12408 | -0.2038 | -2.33 | -0.13 | -13.92 | 0.8629 | 1.9416 | -13.9534 | -4.1534 | 1.0356 | 1.51 | 156.9465 | 39.0401 | 41.9768 | -13.954 | 1 | 1
1061259882 | 1.436 | 157.1336 | 7.1232 | 3 | -0.9621 | -0.080017 | 0.12653 | -0.22797 | -3 | -1.48 | -14 | 0.98473 | 0.40075 | -14.3548 | -4.5548 | 1.0515 | 1.51 | 157.4468 | 40.5733 | 42.0599 | -14.3504 | 1 | 1
1061269664 | 1.4458 | 157.8706 | 7.1139 | 3 | -0.95599 | -0.077332 | 0.12884 | -0.25189 | -2.44 | -0.28 | -14.04 | 1.0029 | 1.6196 | -14.1253 | -4.3253 | 0.87458 | 1.51 | 158.1047 | 43.3523 | 42.304 | -14.1278 | 1 | 1
1061281993 | 1.4581 | 158.3299 | 7.1092 | 3 | -0.94934 | -0.074585 | 0.13104 | -0.27564 | -2.67 | -0.88 | -14.18 | 1.2502 | 0.95081 | -14.3704 | -4.5704 | 0.82543 | 1.51 | 158.7565 | 45.8713 | 42.3103 | -14.3677 | 1 | 1
1061290897 | 1.467 | 159.2403 | 7.1092 | 3 | -0.94214 | -0.071777 | 0.13312 | -0.29913 | -2.99 | 0.2 | -14.18 | 0.48237 | 1.5811 | -14.3986 | -4.5986 | 0.81569 | 1.51 | 159.4143 | 46.2864 | 42.611 | -14.3983 | 1 | 1
1061300049 | 1.4762 | 158.9636 | 7.1139 | 3 | -0.93451 | -0.069031 | 0.13501 | -0.32202 | -2.73 | -0.44 | -14.22 | 1.1647 | 1.1344 | -14.3948 | -4.5948 | 0.91039 | 1.51 | 159.5426 | 43.7953 | 42.1326 | -14.3949 | 1 | 1
1061311971 | 1.4881 | 159.2326 | 7.1185 | 3 | -0.92639 | -0.066223 | 0.1369 | -0.34454 | -2.92 | -0.03 | -14.21 | 0.85832 | 1.2504 | -14.4275 | -4.6275 | 0.94158 | 1.51 | 159.8639 | 43.2162 | 41.7339 | -14.4271 | 1 | 1
1061320563 | 1.4967 | 159.7794 | 7.1185 | 3 | -0.91779 | -0.063416 | 0.13855 | -0.3667 | -2.99 | -0.55 | -14.27 | 1.2742 | 0.75339 | -14.515 | -4.715 | 0.95645 | 1.51 | 160.1729 | 43.2825 | 41.5386 | -14.514 | 1 | 1
1061332159 | 1.5083 | 160.3262 | 7.1185 | 3 | -0.90869 | -0.060608 | 0.14014 | -0.38849 | -2.34 | 0.42 | -14.37 | 1.1376 | 1.8252 | -14.4056 | -4.6056 | 0.90978 | 1.51 | 160.7426 | 43.8612 | 41.4842 | -14.4068 | 1 | 1
1061341061 | 1.5172 | 160.6899 | 7.1185 | 3 | -0.89905 | -0.057739 | 0.1416 | -0.41022 | -3.17 | 0.17 | -14.43 | 0.88633 | 0.9998 | -14.7145 | -4.9145 | 1.0085 | 1.51 | 161.0807 | 43.0344 | 41.3099 | -14.7111 | 1 | 1
1061350079 | 1.5262 | 160.96 | 7.1232 | 3 | -0.88892 | -0.05481 | 0.143 | -0.4317 | -2.5 | 0 | -14.39 | 1.5116 | 1.2994 | -14.4689 | -4.6689 | 0.97749 | 1.51 | 161.3828 | 42.6044 | 41.0897 | -14.4716 | 1 | 1
1061361882 | 1.538 | 161.3242 | 7.1232 | 3 | -0.8783 | -0.05188 | 0.14435 | -0.45288 | -2.95 | 0.39 | -14.57 | 1.0767 | 1.158 | -14.7865 | -4.9865 | 1.1457 | 1.51 | 161.8328 | 40.6692 | 40.8732 | -14.783 | 1 | 1
1061370772 | 1.5469 | 162.148 | 7.1185 | 3 | -0.86713 | -0.048889 | 0.14563 | -0.47382 | -2.63 | 0.32 | -14.51 | 1.3873 | 1.2838 | -14.6283 | -4.8283 | 0.98922 | 1.51 | 162.3785 | 43.0679 | 41.0034 | -14.63 | 1 | 1
1061379940 | 1.556 | 162.3312 | 7.1185 | 3 | -0.85577 | -0.045959 | 0.14679 | -0.49396 | -2.81 | 0.63 | -14.53 | 1.132 | 1.2322 | -14.7178 | -4.9178 | 1.0933 | 1.51 | 162.7264 | 41.344 | 40.8331 | -14.7169 | 1 | 1
1061391897 | 1.568 | 163.0603 | 7.1185 | 3 | -0.84412 | -0.04303 | 0.14789 | -0.51355 | -2.42 | 0.25 | -14.62 | 1.7464 | 1.3327 | -14.6573 | -4.8573 | 0.84743 | 1.51 | 163.4073 | 46.6715 | 40.8999 | -14.658 | 1 | 1
1061400521 | 1.5766 | 163.511 | 7.1232 | 3 | -0.83203 | -0.040039 | 0.14893 | -0.53284 | -2.91 | 1.01 | -14.62 | 0.96322 | 1.1821 | -14.8629 | -5.0629 | 0.98041 | 1.51 | 163.8197 | 44.2998 | 40.8586 | -14.8607 | 1 | 1
1061409736 | 1.5858 | 164.0581 | 7.1232 | 3 | -0.81958 | -0.036987 | 0.1499 | -0.55176 | -2.97 | 1.04 | -14.59 | 1.0092 | 1.0488 | -14.8544 | -5.0544 | 0.95341 | 1.51 | 164.3335 | 44.8845 | 40.8981 | -14.8544 | 1 | 1
1061421773 | 1.5979 | 164.1378 | 7.1371 | 3 | -0.80682 | -0.033936 | 0.15082 | -0.57025 | -1.78 | 0.79 | -14.75 | 1.7424 | 1.9995 | -14.6397 | -4.8397 | 1.1892 | 1.51 | 164.7112 | 39.3262 | 40.5798 | -14.6421 | 1 | 1
1061430675 | 1.6068 | 165.3422 | 7.1139 | 3 | -0.79388 | -0.030823 | 0.15167 | -0.58807 | -2.79 | 1.37 | -14.8 | 1.0037 | 1.2053 | -15.0413 | -5.2413 | 0.90168 | 1.51 | 165.4383 | 47.0001 | 40.9776 | -15.0369 | 1 | 1
1061439868 | 1.616 | 164.9695 | 7.1232 | 3 | -0.7807 | -0.027649 | 0.15247 | -0.60541 | -2.01 | 0.83 | -14.73 | 1.7788 | 1.6924 | -14.6858 | -4.8858 | 0.89496 | 1.51 | 165.543 | 45.5483 | 40.4885 | -14.6897 | 1 | 1
1061451682 | 1.6278 | 164.7873 | 7.1232 | 3 | -0.76709 | -0.024475 | 0.15326 | -0.6225 | -1.8 | 0.95 | -14.74 | 1.7818 | 1.873 | -14.6536 | -4.8536 | 1.1923 | 1.51 | 165.5818 | 39.3322 | 39.7622 | -14.654 | 1 | 1
1061460622 | 1.6367 | 166.246 | 7.1232 | 3 | -0.7533 | -0.021301 | 0.15393 | -0.63904 | -3.03 | 1.43 | -14.68 | 1.207 | 0.72263 | -14.9916 | -5.1916 | 0.91397 | 1.51 | 166.3224 | 46.4613 | 40.1837 | -14.9879 | 1 | 1
1061472057 | 1.6482 | 166.0637 | 7.1232 | 3 | -0.73962 | -0.018188 | 0.1546 | -0.65478 | -1.55 | 1.35 | -14.69 | 1.5476 | 2.0683 | -14.6064 | -4.8064 | 0.90753 | 1.51 | 166.6308 | 44.8627 | 39.8214 | -14.6106 | 1 | 1
1061480686 | 1.6568 | 166.6104 | 7.1232 | 3 | -0.72571 | -0.015015 | 0.15521 | -0.6701 | -3.17 | 1.74 | -14.52 | 1.1081 | 0.44502 | -14.9158 | -5.1158 | 1.0554 | 1.51 | 166.962 | 42.9197 | 39.6757 | -14.9124 | 1 | 1
1061489817 | 1.6659 | 167.7126 | 7.1139 | 3 | -0.71149 | -0.011719 | 0.15582 | -0.68512 | -1.77 | 1.34 | -14.46 | 1.6404 | 1.6911 | -14.4385 | -4.6385 | 0.882 | 1.51 | 167.7578 | 44.7052 | 40.0986 | -14.4437 | 1 | 1
1061501522 | 1.6776 | 167.3321 | 7.1325 | 3 | -0.69714 | -0.008423 | 0.15631 | -0.69965 | -2.62 | 2.23 | -14.45 | 0.87074 | 0.82783 | -14.8053 | -5.0053 | 1.1312 | 1.51 | 167.9793 | 41.0066 | 39.6172 | -14.8013 | 1 | 1
1061510415 | 1.6865 | 168.5208 | 7.1278 | 3 | -0.68256 | -0.005127 | 0.15668 | -0.71381 | -1.04 | 1.42 | -14.47 | 1.6739 | 2.299 | -14.2966 | -4.4966 | 0.95607 | 1.51 | 168.6453 | 42.2765 | 39.9394 | -14.3021 | 1 | 1
1061519709 | 1.6958 | 169.0763 | 7.1185 | 3 | -0.66797 | -0.001831 | 0.15704 | -0.72742 | -2.32 | 2.24 | -14.41 | 1.0564 | 0.94379 | -14.6983 | -4.8983 | 0.87825 | 1.51 | 169.2654 | 46.0383 | 40.1268 | -14.694 | 1 | 1
1061532638 | 1.7087 | 168.529 | 7.1185 | 3 | -0.65332 | 0.001526 | 0.15729 | -0.74054 | -2.17 | 2.34 | -14.3 | 1.0255 | 0.97546 | -14.5832 | -4.7832 | 1.0242 | 1.51 | 169.355 | 42.129 | 39.3955 | -14.5845 | 1 | 1
1061541509 | 1.7176 | 169.4331 | 7.1278 | 3 | -0.63879 | 0.004822 | 0.15747 | -0.75311 | -0.88 | 1.94 | -14.34 | 1.2873 | 2.2041 | -14.2709 | -4.4709 | 0.88999 | 1.51 | 169.7494 | 43.6928 | 39.3384 | -14.2744 | 1 | 1
1061550429 | 1.7265 | 169.8929 | 7.1232 | 3 | -0.62427 | 0.008057 | 0.15771 | -0.76514 | -2.05 | 2.39 | -14.25 | 1.1569 | 0.92359 | -14.5185 | -4.7185 | 0.93341 | 1.51 | 170.1828 | 43.8299 | 39.3202 | -14.5158 | 1 | 1
1061563029 | 1.7391 | 170.0752 | 7.1232 | 3 | -0.60968 | 0.01123 | 0.1579 | -0.77673 | -1.73 | 2.38 | -14.09 | 1.1567 | 1.1261 | -14.3032 | -4.5032 | 0.95721 | 1.51 | 170.6146 | 42.2823 | 39.0613 | -14.3055 | 1 | 1
1061571992 | 1.7481 | 170.17 | 7.1185 | 3 | -0.59522 | 0.014343 | 0.15808 | -0.78772 | -0.99 | 2.18 | -14.19 | 1.2447 | 1.8326 | -14.219 | -4.419 | 0.97495 | 1.51 | 170.7056 | 41.5029 | 38.5461 | -14.22 | 1 | 1
1061580873 | 1.757 | 171.0747 | 7.1278 | 3 | -0.58063 | 0.017456 | 0.15826 | -0.79846 | -1.32 | 2.11 | -14.05 | 1.4583 | 1.4532 | -14.1194 | -4.3194 | 0.82801 | 1.51 | 171.2611 | 44.5246 | 38.7058 | -14.1206 | 1 | 1
1061593182 | 1.7693 | 171.7247 | 7.1139 | 3 | -0.56604 | 0.020569 | 0.15839 | -0.80878 | -1.16 | 2.45 | -13.89 | 1.1412 | 1.4082 | -14.0355 | -4.2355 | 0.86814 | 1.51 | 172.0056 | 43.0589 | 38.8703 | -14.0364 | 1 | 1
1061601720 | 1.7778 | 171.8045 | 7.1278 | 3 | -0.55133 | 0.023804 | 0.15845 | -0.81873 | -0.76 | 2.88 | -13.99 | 0.7083 | 1.5864 | -14.1977 | -4.3977 | 0.91595 | 1.51 | 172.2201 | 42.7148 | 38.5764 | -14.1959 | 1 | 1
1061610317 | 1.7864 | 172.2566 | 7.1325 | 3 | -0.53662 | 0.026978 | 0.15857 | -0.82837 | -1.15 | 2.75 | -13.99 | 1.0709 | 1.2099 | -14.2125 | -4.4125 | 0.94591 | 1.51 | 172.5723 | 42.1038 | 38.4816 | -14.2123 | 1 | 1
1061622923 | 1.799 | 172.5415 | 7.1185 | 3 | -0.52203 | 0.030029 | 0.15863 | -0.83752 | -1.09 | 2.45 | -14.08 | 1.4152 | 1.3448 | -14.1995 | -4.3995 | 1.0141 | 1.51 | 173.0384 | 40.6042 | 38.2808 | -14.1997 | 1 | 1
1061631843 | 1.8079 | 173.5485 | 7.1139 | 3 | -0.50751 | 0.033142 | 0.15875 | -0.84625 | -1.04 | 2.52 | -13.94 | 1.3921 | 1.2774 | -14.0778 | -4.2778 | 0.89041 | 1.51 | 173.6758 | 42.729 | 38.5957 | -14.0792 | 1 | 1
1061644042 | 1.8201 | 173.5412 | 7.1232 | 3 | -0.49292 | 0.036255 | 0.15875 | -0.85467 | -0.62 | 2.75 | -13.84 | 1.0553 | 1.4567 | -14.0092 | -4.2092 | 0.89369 | 1.51 | 174.0673 | 42.3066 | 38.3215 | -14.0099 | 1 | 1
1061652371 | 1.8285 | 174.0888 | 7.1232 | 3 | -0.47821 | 0.039307 | 0.15881 | -0.86285 | -0.62 | 2.82 | -13.92 | 1.101 | 1.3845 | -14.1058 | -4.3058 | 1.0512 | 1.51 | 174.3985 | 39.4532 | 38.2226 | -14.1048 | 1 | 1
1061661258 | 1.8374 | 173.4459 | 7.1278 | 3 | -0.46362 | 0.042419 | 0.15881 | -0.87067 | -0.38 | 2.73 | -13.94 | 1.1306 | 1.576 | -14.0769 | -4.2769 | 1.1087 | 1.51 | 174.1867 | 38.2872 | 37.3882 | -14.0772 | 1 | 1
1061673486 | 1.8496 | 174.3582 | 7.1278 | 3 | -0.4494 | 0.045471 | 0.15881 | -0.87793 | -0.37 | 3.06 | -13.84 | 0.92917 | 1.3267 | -14.0863 | -4.2863 | 0.87483 | 1.51 | 174.7423 | 43.1501 | 37.3389 | -14.0862 | 1 | 1
1061681903 | 1.858 | 175.0011 | 7.1232 | 3 | -0.43524 | 0.048523 | 0.15875 | -0.88489 | -0.29 | 2.7 | -13.91 | 1.2574 | 1.5517 | -14.0312 | -4.2312 | 1.0271 | 1.51 | 175.2063 | 39.5658 | 37.4413 | -14.0318 | 1 | 1
1061690424 | 1.8665 | 175.4607 | 7.1185 | 3 | -0.42133 | 0.051575 | 0.15875 | -0.89142 | -0.84 | 3.25 | -13.7 | 1.2417 | 0.70502 | -14.0328 | -4.2328 | 0.86863 | 1.51 | 175.6719 | 43.0328 | 37.5103 | -14.0328 | 1 | 1
1061710115 | 1.8862 | 176.0088 | 7.1185 | 3 | -0.39331 | 0.057617 | 0.15845 | -0.90381 | -0.05 | 4.14 | -13.7 | 0.30083 | 0.61529 | -14.2956 | -4.4956 | 1.0181 | 1.51 | 176.6048 | 40.9645 | 37.4648 | -14.2927 | 1 | 1
1061719447 | 1.8955 | 176.7389 | 7.1185 | 3 | -0.37939 | 0.060608 | 0.1582 | -0.90961 | -0.13 | 2.19 | -13.66 | 1.768 | 1.761 | -13.6082 | -3.8082 | 0.9366 | 1.51 | 177.033 | 39.3083 | 37.494 | -13.6157 | 1 | 1
1061729098 | 1.9052 | 176.9208 | 7.1185 | 3 | -0.36548 | 0.063721 | 0.15796 | -0.9151 | 0.27 | 4.04 | -13.62 | 0.34427 | 0.73009 | -14.1862 | -4.3862 | 0.9389 | 1.51 | 177.3288 | 42.1344 | 37.2555 | -14.1799 | 1 | 1
1061741622 | 1.9177 | 177.1913 | 7.1232 | 3 | -0.35193 | 0.06665 | 0.15765 | -0.92023 | 0.05 | 4.06 | -13.51 | 0.57484 | 0.46741 | -14.0875 | -4.2875 | 1.1586 | 1.51 | 177.7141 | 37.5012 | 36.9676 | -14.0885 | 1 | 1
1061750493 | 1.9266 | 178.2065 | 7.1092 | 3 | -0.33856 | 0.06958 | 0.15735 | -0.92511 | 0.52 | 2.48 | -13.58 | 1.3001 | 1.8619 | -13.6265 | -3.8264 | 0.92909 | 1.51 | 178.3282 | 39.5616 | 37.2864 | -13.6315 | 1 | 1
1061759656 | 1.9358 | 177.9215 | 7.1232 | 3 | -0.32538 | 0.07251 | 0.15698 | -0.92963 | 0.23 | 3.76 | -13.6 | 0.85489 | 0.69371 | -14.0691 | -4.2691 | 0.94777 | 1.51 | 178.4337 | 41.3732 | 36.8442 | -14.0642 | 1 | 1
1061772529 | 1.9486 | 178.1034 | 7.1232 | 3 | -0.3125 | 0.075378 | 0.15655 | -0.9339 | 0.63 | 3.73 | -13.57 | 0.6494 | 0.89258 | -14.0441 | -4.2441 | 1.1451 | 1.51 | 178.7149 | 37.5303 | 36.4217 | -14.0443 | 1 | 1
1061781427 | 1.9575 | 179.3887 | 7.1139 | 3 | -0.2998 | 0.078247 | 0.15613 | -0.93787 | 0.64 | 2.41 | -13.48 | 1.4269 | 1.8316 | -13.5106 | -3.7106 | 0.83447 | 1.51 | 179.4304 | 41.1077 | 36.8911 | -13.5165 | 1 | 1
1061790305 | 1.9664 | 178.928 | 7.1185 | 3 | -0.28723 | 0.081055 | 0.15564 | -0.94165 | 0.73 | 3.32 | -13.48 | 0.95084 | 1.1255 | -13.8237 | -4.0237 | 1.0078 | 1.51 | 179.4665 | 38.9516 | 36.3845 | -13.8203 | 1 | 1
1061802800 | 1.9789 | 179.1985 | 7.1232 | 3 | -0.2749 | 0.083862 | 0.15509 | -0.94519 | 1.22 | 2.78 | -13.38 | 0.87114 | 1.7452 | -13.5807 | -3.7807 | 0.93898 | 1.51 | 179.7645 | 39.1169 | 36.0225 | -13.5834 | 1 | 1
1061811718 | 1.9878 | 179.9361 | 7.1139 | 3 | -0.26215 | 0.086731 | 0.15448 | -0.94861 | 1.15 | 2.83 | -13.42 | 0.98893 | 1.6199 | -13.6318 | -3.8318 | 0.98821 | 1.51 | 180.1849 | 38.3866 | 36.0474 | -13.6313 | 1 | 1
1061823753 | 1.9999 | 180.9365 | 7.1185 | 3 | -0.24908 | 0.089661 | 0.15381 | -0.95196 | 0.94 | 3.72 | -13.31 | 0.82219 | 0.6927 | -13.8102 | -4.0102 | 0.95476 | 1.51 | 181.0545 | 39.9522 | 36.4497 | -13.8082 | 1 | 1
1061832085 | 2.0082 | 180.9292 | 7.1278 | 3 | -0.23651 | 0.092468 | 0.1532 | -0.95502 | 1.42 | 3.13 | -13.34 | 0.7606 | 1.3687 | -13.6864 | -3.8864 | 0.94133 | 1.51 | 181.285 | 39.6101 | 36.2292 | -13.6877 | 1 | 1
1061840985 | 2.0171 | 181.119 | 7.1185 | 3 | -0.22406 | 0.095215 | 0.15259 | -0.95783 | 1.09 | 3.36 | -13.25 | 1.0175 | 0.94118 | -13.6425 | -3.8425 | 0.98924 | 1.51 | 181.5109 | 38.4206 | 35.9867 | -13.643 | 1 | 1
1061853224 | 2.0293 | 181.5793 | 7.1139 | 3 | -0.21167 | 0.0979 | 0.15192 | -0.96051 | 0.97 | 3.42 | -13.2 | 1.1779 | 0.77241 | -13.5976 | -3.7976 | 0.93708 | 1.51 | 181.99 | 39.2436 | 35.8685 | -13.5981 | 1 | 1
1061861794 | 2.0379 | 182.1201 | 7.1232 | 3 | -0.19971 | 0.10059 | 0.15118 | -0.96289 | 1.64 | 3.01 | -13.15 | 0.79918 | 1.3485 | -13.4987 | -3.6987 | 1.0116 | 1.51 | 182.3724 | 37.2757 | 35.8619 | -13.4998 | 1 | 1
1061870673 | 2.0468 | 182.215 | 7.1185 | 3 | -0.1878 | 0.10321 | 0.15033 | -0.96515 | 1.36 | 3.43 | -13.09 | 0.97482 | 0.79299 | -13.5419 | -3.7419 | 0.9708 | 1.51 | 182.5992 | 38.2725 | 35.6256 | -13.5415 | 1 | 1
1061882929 | 2.059 | 182.4845 | 7.1232 | 3 | -0.17572 | 0.1059 | 0.14941 | -0.96722 | 2.13 | 3.15 | -13.08 | 0.44477 | 1.2708 | -13.5548 | -3.7548 | 1.0761 | 1.51 | 182.9683 | 36.4149 | 35.3783 | -13.5547 | 1 | 1
1061891491 | 2.0676 | 183.2151 | 7.1232 | 3 | -0.16357 | 0.10858 | 0.14844 | -0.96924 | 1.54 | 3.03 | -13.04 | 1.0936 | 1.0926 | -13.3867 | -3.5867 | 0.75705 | 1.51 | 183.414 | 42.4318 | 35.4716 | -13.3886 | 1 | 1
1061900336 | 2.0764 | 183.3981 | 7.1232 | 3 | -0.15131 | 0.11127 | 0.14734 | -0.97107 | 1.7 | 2.83 | -13.05 | 1.0832 | 1.2729 | -13.3569 | -3.5569 | 0.8512 | 1.51 | 183.7181 | 39.8499 | 35.3417 | -13.3573 | 1 | 1
1061912640 | 2.0887 | 183.675 | 7.1185 | 3 | -0.13916 | 0.11395 | 0.14624 | -0.97278 | 1.97 | 3.13 | -12.96 | 0.81496 | 1.0002 | -13.4155 | -3.6155 | 0.97226 | 1.51 | 184.1269 | 37.5921 | 35.1461 | -13.4148 | 1 | 1
1061921575 | 2.0977 | 183.7632 | 7.1232 | 3 | -0.12707 | 0.11658 | 0.14508 | -0.9743 | 2.15 | 2.77 | -12.98 | 0.81261 | 1.3258 | -13.3551 | -3.5551 | 1.0472 | 1.51 | 184.2291 | 35.918 | 34.7188 | -13.3557 | 1 | 1
1061930494 | 2.1066 | 184.6764 | 7.1232 | 3 | -0.11493 | 0.11914 | 0.14392 | -0.97565 | 2.32 | 2.43 | -12.84 | 0.7553 | 1.5889 | -13.1551 | -3.3551 | 0.82427 | 1.51 | 184.7971 | 39.33 | 34.9406 | -13.1573 | 1 | 1
1061942802 | 2.1189 | 184.4057 | 7.1185 | 3 | -0.10284 | 0.12176 | 0.1427 | -0.97687 | 2.73 | 2.62 | -12.76 | 0.3832 | 1.4232 | -13.2273 | -3.4273 | 1.1055 | 1.51 | 184.999 | 34.3253 | 34.4956 | -13.2266 | 1 | 1
1061951593 | 2.1277 | 184.5887 | 7.1185 | 3 | -0.090637 | 0.12433 | 0.14148 | -0.97791 | 2.25 | 2.92 | -12.69 | 0.85288 | 0.94836 | -13.1529 | -3.3529 | 1.0728 | 1.51 | 185.0634 | 34.4631 | 34.0301 | -13.1537 | 1 | 1
1061960460 | 2.1366 | 185.3189 | 7.1185 | 3 | -0.078674 | 0.12683 | 0.14026 | -0.97882 | 3.17 | 2.68 | -12.83 | 0.12228 | 1.3262 | -13.4189 | -3.6189 | 0.99703 | 1.51 | 185.5124 | 37.1396 | 34.104 | -13.416 | 1 | 1
1061972765 | 2.1489 | 185.3189 | 7.1185 | 3 | -0.066772 | 0.12921 | 0.13904 | -0.97955 | 3.37 | 2.62 | -12.78 | -0.003673 | 1.3272 | -13.4085 | -3.6085 | 1.3393 | 1.51 | 185.8188 | 31.9983 | 33.8 | -13.4086 | 1 | 1
1061981283 | 2.1574 | 185.9547 | 7.1232 | 3 | -0.05481 | 0.13159 | 0.13782 | -0.98016 | 2.53 | 2.66 | -12.73 | 0.85951 | 1.076 | -13.177 | -3.377 | 0.9768 | 1.51 | 186.1851 | 36.2465 | 33.8037 | -13.1795 | 1 | 1
1061993577 | 2.1697 | 186.0423 | 7.1278 | 3 | -0.043213 | 0.13385 | 0.1366 | -0.98059 | 3.38 | 2.16 | -12.7 | 0.1334 | 1.594 | -13.222 | -3.422 | 1.0082 | 1.51 | 186.5168 | 35.9151 | 33.5349 | -13.2215 | 1 | 1
1062001900 | 2.178 | 186.4148 | 7.1185 | 3 | -0.03125 | 0.13611 | 0.13525 | -0.9809 | 2.98 | 2.56 | -12.7 | 0.57229 | 1.0931 | -13.2364 | -3.4364 | 1.2859 | 1.51 | 186.7362 | 31.868 | 33.3368 | -13.2362 | 1 | 1
1062010781 | 2.1869 | 187.4163 | 7.1232 | 3 | -0.019226 | 0.13825 | 0.13391 | -0.98114 | 3.52 | 1.86 | -12.67 | 0.11779 | 1.733 | -13.1667 | -3.3667 | 0.86316 | 1.51 | 187.425 | 38.5002 | 33.7227 | -13.1675 | 1 | 1
1062023026 | 2.1991 | 187.9714 | 7.1139 | 3 | -0.007263 | 0.14026 | 0.13251 | -0.9812 | 3.37 | 2.25 | -12.59 | 0.30381 | 1.2505 | -13.1633 | -3.3633 | 0.80542 | 1.51 | 188.1539 | 39.8358 | 33.951 | -13.1633 | 1 | 1
1062031596 | 2.2077 | 187.7888 | 7.1139 | 3 | 0.004517 | 0.14221 | 0.13117 | -0.98108 | 2.95 | 2.31 | -12.57 | 0.76897 | 1.1049 | -13.0473 | -3.2473 | 0.96751 | 1.51 | 188.2324 | 35.7139 | 33.5293 | -13.0485 | 1 | 1
1062040460 | 2.2166 | 188.4242 | 7.1185 | 3 | 0.016113 | 0.14398 | 0.12988 | -0.9809 | 3.64 | 2.33 | -12.59 | 0.17699 | 1.0372 | -13.2695 | -3.4695 | 1.1044 | 1.51 | 188.64 | 34.5523 | 33.5547 | -13.2671 | 1 | 1
1062052760 | 2.2289 | 188.6001 | 7.1278 | 3 | 0.027466 | 0.14569 | 0.12866 | -0.98053 | 3.27 | 2.32 | -12.56 | 0.58559 | 0.97648 | -13.1352 | -3.3352 | 1.0489 | 1.51 | 189.0286 | 34.7609 | 33.3646 | -13.1366 | 1 | 1
1062061389 | 2.2375 | 188.8777 | 7.1232 | 3 | 0.038513 | 0.14728 | 0.12744 | -0.9801 | 3.1 | 1.98 | -12.47 | 0.74499 | 1.2291 | -12.9215 | -3.1215 | 0.95728 | 1.51 | 189.2284 | 35.202 | 33.1242 | -12.9239 | 1 | 1
1062070130 | 2.2462 | 189.1552 | 7.1185 | 3 | 0.049072 | 0.14874 | 0.12634 | -0.97955 | 3.05 | 2.38 | -12.48 | 0.89975 | 0.79999 | -13.0103 | -3.2103 | 1.0001 | 1.51 | 189.4751 | 34.9271 | 32.9556 | -13.0093 | 1 | 1
1062082589 | 2.2587 | 189.3311 | 7.1278 | 3 | 0.059937 | 0.15021 | 0.12518 | -0.97888 | 3.7 | 1.98 | -12.46 | 0.27723 | 1.0792 | -13.1004 | -3.3004 | 1.1759 | 1.51 | 189.8011 | 32.6594 | 32.6896 | -13.0994 | 1 | 1
1062091395 | 2.2675 | 190.4341 | 7.1185 | 3 | 0.070923 | 0.15161 | 0.12396 | -0.97809 | 3.17 | 2.07 | -12.37 | 0.82353 | 0.95929 | -12.8745 | -3.0745 | 0.84259 | 1.51 | 190.4564 | 37.2377 | 33.1212 | -12.877 | 1 | 1
1062100284 | 2.2764 | 190.5218 | 7.1232 | 3 | 0.081665 | 0.15289 | 0.12274 | -0.97717 | 3.65 | 1.7 | -12.47 | 0.38074 | 1.2311 | -13.0404 | -3.2404 | 0.9006 | 1.51 | 190.7882 | 36.9777 | 33.0552 | -13.0386 | 1 | 1
1062112440 | 2.2885 | 190.1565 | 7.1232 | 3 | 0.092224 | 0.15418 | 0.12152 | -0.9762 | 3.48 | 1.28 | -12.38 | 0.47207 | 1.5727 | -12.8186 | -3.0186 | 1.1623 | 1.51 | 190.8225 | 31.4165 | 32.4413 | -12.821 | 1 | 1
1062121295 | 2.2974 | 190.8877 | 7.1232 | 3 | 0.10272 | 0.15546 | 0.12036 | -0.9751 | 3.46 | 1.35 | -12.32 | 0.53149 | 1.4392 | -12.7759 | -2.9759 | 0.98432 | 1.51 | 191.1471 | 33.8956 | 32.3837 | -12.7764 | 1 | 1
1062130175 | 2.3063 | 190.8877 | 7.1232 | 3 | 0.11316 | 0.15668 | 0.11908 | -0.97388 | 3.53 | 2.09 | -12.21 | 0.66962 | 0.64153 | -12.8473 | -3.0473 | 1.0534 | 1.51 | 191.284 | 33.1563 | 32.072 | -12.8465 | 1 | 1
1062142462 | 2.3186 | 191.4361 | 7.1232 | 3 | 0.12341 | 0.15784 | 0.11786 | -0.97259 | 3.45 | 2 | -12.21 | 0.77524 | 0.69165 | -12.8026 | -3.0026 | 0.94564 | 1.51 | 191.7654 | 34.737 | 32.025 | -12.8031 | 1 | 1
1062151281 | 2.3274 | 191.3406 | 7.1278 | 3 | 0.13361 | 0.159 | 0.11664 | -0.97119 | 3.65 | 1.28 | -12.23 | 0.44073 | 1.2792 | -12.7555 | -2.9555 | 1.2328 | 1.51 | 191.8005 | 30.1842 | 31.5473 | -12.756 | 1 | 1
1062160209 | 2.3363 | 191.4361 | 7.1232 | 3 | 0.14386 | 0.16016 | 0.11536 | -0.96973 | 3.31 | 1.94 | -12.22 | 0.99976 | 0.68769 | -12.7505 | -2.9505 | 1.0722 | 1.51 | 191.8707 | 32.3378 | 31.1553 | -12.7506 | 1 | 1
1062179909 | 2.356 | 192.1668 | 7.1232 | 3 | 0.16388 | 0.16242 | 0.11279 | -0.96649 | 3.25 | 1.92 | -12.04 | 1.109 | 0.58726 | -12.5553 | -2.7553 | 0.95047 | 1.51 | 192.6555 | 33.1911 | 31.1236 | -12.5575 | 1 | 1
1062189006 | 2.3651 | 193.088 | 7.1139 | 3 | 0.17352 | 0.16345 | 0.11151 | -0.96472 | 3.68 | 1.17 | -12.15 | 0.53455 | 1.1351 | -12.687 | -2.887 | 0.94941 | 1.51 | 193.1935 | 33.9936 | 31.5168 | -12.6855 | 1 | 1
1062201079 | 2.3772 | 193.6366 | 7.1139 | 3 | 0.18292 | 0.16455 | 0.11029 | -0.96295 | 3.76 | 0.99 | -12.08 | 0.42096 | 1.2054 | -12.6259 | -2.8259 | 0.80915 | 1.51 | 193.8324 | 36.4309 | 31.7633 | -12.6266 | 1 | 1
1062209988 | 2.3861 | 193.5411 | 7.1185 | 3 | 0.19232 | 0.16565 | 0.10913 | -0.96106 | 3.42 | 1.87 | -11.97 | 1.0885 | 0.44591 | -12.5336 | -2.7336 | 0.94411 | 1.51 | 193.9451 | 33.171 | 31.3861 | -12.5346 | 1 | 1
1062218966 | 2.3951 | 194.0969 | 7.1092 | 3 | 0.20184 | 0.16675 | 0.10785 | -0.95905 | 3.78 | 0.93 | -12.06 | 0.46431 | 1.1466 | -12.6121 | -2.8121 | 0.8368 | 1.51 | 194.3144 | 35.7364 | 31.3912 | -12.6113 | 1 | 1
1062231873 | 2.408 | 194.4556 | 7.1185 | 3 | 0.21155 | 0.16791 | 0.10657 | -0.95691 | 4.06 | 0.88 | -12 | 0.23536 | 1.0202 | -12.6555 | -2.8555 | 0.88764 | 1.51 | 194.8005 | 34.9644 | 31.3308 | -12.655 | 1 | 1
1062240749 | 2.4169 | 194.5501 | 7.1139 | 3 | 0.22144 | 0.16907 | 0.10516 | -0.95465 | 3.47 | 1.26 | -11.95 | 0.94685 | 0.84185 | -12.4429 | -2.6429 | 1.0437 | 1.51 | 194.9325 | 31.0207 | 31.0012 | -12.4452 | 1 | 1
1062249668 | 2.4258 | 194.7261 | 7.1232 | 3 | 0.23108 | 0.17029 | 0.10376 | -0.95227 | 4 | 1.02 | -11.96 | 0.44962 | 0.79661 | -12.6192 | -2.8192 | 1.2062 | 1.51 | 195.089 | 29.8033 | 30.7311 | -12.6173 | 1 | 1
1062262204 | 2.4383 | 194.9088 | 7.1232 | 3 | 0.24072 | 0.17145 | 0.10236 | -0.94983 | 3.3 | 0.89 | -11.89 | 1.0013 | 1.1319 | -12.2789 | -2.4789 | 0.98821 | 1.51 | 195.3686 | 30.8749 | 30.4476 | -12.2826 | 1 | 1
1062270734 | 2.4468 | 196.0129 | 7.1139 | 3 | 0.25049 | 0.17267 | 0.10083 | -0.94727 | 3.56 | 0.9 | -11.91 | 0.85164 | 0.97107 | -12.3961 | -2.5961 | 0.90843 | 1.51 | 196.0022 | 32.955 | 30.8933 | -12.3949 | 1 | 1
1062279351 | 2.4555 | 195.3692 | 7.1185 | 3 | 0.26019 | 0.17389 | 0.099304 | -0.94458 | 3.98 | 0.53 | -11.88 | 0.36688 | 1.037 | -12.4918 | -2.6918 | 1.1463 | 1.51 | 195.902 | 29.8737 | 30.3166 | -12.4908 | 1 | 1
1062291997 | 2.4681 | 196.1007 | 7.1185 | 3 | 0.26984 | 0.17517 | 0.097778 | -0.94177 | 3.49 | 1.04 | -11.83 | 1.0756 | 0.77419 | -12.3067 | -2.5067 | 0.971 | 1.51 | 196.3996 | 31.3215 | 30.2996 | -12.3087 | 1 | 1
1062300910 | 2.477 | 197.1982 | 7.1185 | 3 | 0.27954 | 0.17639 | 0.09613 | -0.9389 | 4.05 | 0.34 | -11.87 | 0.31842 | 1.0441 | -12.499 | -2.699 | 0.84444 | 1.51 | 197.1333 | 34.8512 | 30.8697 | -12.4969 | 1 | 1
1062309831 | 2.4859 | 196.6489 | 7.1185 | 3 | 0.28937 | 0.17767 | 0.094482 | -0.93585 | 3.69 | 0.7 | -11.73 | 0.82264 | 0.83552 | -12.2607 | -2.4607 | 0.90174 | 1.51 | 197.1278 | 32.2027 | 30.3933 | -12.2633 | 1 | 1
1062322111 | 2.4982 | 196.6489 | 7.1185 | 3 | 0.29907 | 0.17902 | 0.092834 | -0.93268 | 3.91 | 0.42 | -11.73 | 0.55398 | 0.89833 | -12.3265 | -2.5265 | 1.3232 | 1.51 | 197.2222 | 26.9369 | 29.8979 | -12.3258 | 1 | 1
1062330908 | 2.507 | 197.3805 | 7.1185 | 3 | 0.30878 | 0.1803 | 0.091125 | -0.92944 | 3.79 | 0.4 | -11.72 | 0.69015 | 0.92227 | -12.2701 | -2.4701 | 1.0614 | 1.51 | 197.5767 | 29.7394 | 29.924 | -12.2707 | 1 | 1
1062339827 | 2.5159 | 197.5632 | 7.1185 | 3 | 0.31848 | 0.18158 | 0.089355 | -0.92609 | 3.98 | 0.58 | -11.71 | 0.7224 | 0.62071 | -12.3448 | -2.5448 | 0.91148 | 1.51 | 197.8353 | 32.573 | 29.8038 | -12.344 | 1 | 1
1062352180 | 2.5283 | 198.1998 | 7.1232 | 3 | 0.32819 | 0.18292 | 0.087585 | -0.92255 | 3.89 | 0.33 | -11.64 | 0.67866 | 0.79394 | -12.2327 | -2.4327 | 0.92172 | 1.51 | 198.414 | 31.6702 | 29.9139 | -12.2339 | 1 | 1
1062360999 | 2.5371 | 198.2066 | 7.1139 | 3 | 0.33777 | 0.18427 | 0.085815 | -0.91901 | 3.46 | 0.27 | -11.63 | 1.0054 | 1.0391 | -12.0503 | -2.2503 | 0.8506 | 1.51 | 198.5568 | 31.7077 | 29.631 | -12.0524 | 1 | 1
1062369900 | 2.546 | 198.2948 | 7.1185 | 3 | 0.34717 | 0.18555 | 0.084106 | -0.91541 | 4.07 | -0.07 | -11.59 | 0.40499 | 0.8701 | -12.2465 | -2.4465 | 1.0223 | 1.51 | 198.6685 | 30.1564 | 29.3244 | -12.2444 | 1 | 1
1062382193 | 2.5583 | 198.8437 | 7.1185 | 3 | 0.35669 | 0.18689 | 0.082336 | -0.91162 | 3.46 | 0.01 | -11.61 | 0.94312 | 1.1398 | -12.0239 | -2.2239 | 0.80047 | 1.51 | 199.1297 | 32.4933 | 29.3024 | -12.0264 | 1 | 1
1062390752 | 2.5669 | 199.5749 | 7.1185 | 3 | 0.36584 | 0.18823 | 0.080566 | -0.90784 | 4.1 | -0.28 | -11.51 | 0.34936 | 0.87124 | -12.1855 | -2.3855 | 0.7274 | 1.51 | 199.6386 | 35.3026 | 29.5765 | -12.1837 | 1 | 1
1062399316 | 2.5754 | 199.4871 | 7.1139 | 3 | 0.37482 | 0.18957 | 0.078796 | -0.90405 | 3.73 | -0.11 | -11.5 | 0.77129 | 0.93402 | -12.0294 | -2.2294 | 0.7611 | 1.51 | 199.8039 | 33.3642 | 29.3609 | -12.0311 | 1 | 1
1062411907 | 2.588 | 199.7509 | 7.1278 | 3 | 0.38385 | 0.19098 | 0.077026 | -0.90015 | 3.69 | -0.16 | -11.51 | 0.82792 | 0.9532 | -12.022 | -2.222 | 0.94501 | 1.51 | 200.1419 | 29.892 | 29.1725 | -12.0221 | 1 | 1
1062420820 | 2.5969 | 200.1233 | 7.1185 | 3 | 0.393 | 0.19244 | 0.075195 | -0.896 | 4.08 | -0.45 | -11.46 | 0.42773 | 0.82825 | -12.1372 | -2.3372 | 1.0192 | 1.51 | 200.3906 | 29.52 | 29.0484 | -12.1359 | 1 | 1
1062432910 | 2.609 | 200.4822 | 7.1278 | 3 | 0.40241 | 0.19391 | 0.073303 | -0.89166 | 4.04 | -0.22 | -11.41 | 0.68082 | 0.63424 | -12.0703 | -2.2703 | 0.88989 | 1.51 | 200.7942 | 31.137 | 28.9723 | -12.071 | 1 | 1
1062441253 | 2.6174 | 200.2116 | 7.1232 | 3 | 0.41193 | 0.19543 | 0.071411 | -0.88715 | 4 | -0.73 | -11.34 | 0.37414 | 0.92564 | -12.0055 | -2.2055 | 1.1076 | 1.51 | 200.6971 | 27.5079 | 28.3706 | -12.0062 | 1 | 1
1062450125 | 2.6262 | 201.0379 | 7.1185 | 3 | 0.4212 | 0.19696 | 0.069519 | -0.88257 | 3.97 | -0.51 | -11.35 | 0.63508 | 0.75714 | -11.9944 | -2.1944 | 0.91684 | 1.51 | 201.1454 | 30.1592 | 28.5161 | -11.9946 | 1 | 1
1062462429 | 2.6385 | 201.1262 | 7.1232 | 3 | 0.43048 | 0.19849 | 0.067627 | -0.87787 | 3.99 | -0.91 | -11.33 | 0.38018 | 0.93716 | -12.0039 | -2.2039 | 0.95173 | 1.51 | 201.4842 | 29.6649 | 28.3547 | -12.0038 | 1 | 1
1062470987 | 2.6471 | 201.5869 | 7.1185 | 3 | 0.43982 | 0.20007 | 0.065613 | -0.87305 | 4.23 | -0.8 | -11.28 | 0.3995 | 0.62364 | -12.0508 | -2.2508 | 0.89008 | 1.51 | 201.7861 | 30.9999 | 28.3389 | -12.0503 | 1 | 1
1062479596 | 2.6557 | 201.0312 | 7.1278 | 3 | 0.44916 | 0.2016 | 0.063599 | -0.8681 | 3.97 | -1.13 | -11.3 | 0.3537 | 0.96505 | -11.9863 | -2.1863 | 1.0475 | 1.51 | 201.5931 | 28.163 | 27.6733 | -11.987 | 1 | 1
1062492009 | 2.6681 | 202.136 | 7.1185 | 3 | 0.45856 | 0.20319 | 0.061523 | -0.86298 | 3.82 | -1.22 | -11.3 | 0.43049 | 1.0756 | -11.9344 | -2.1344 | 1.0593 | 1.51 | 202.2505 | 27.6718 | 27.9073 | -11.935 | 1 | 1
1062500836 | 2.6769 | 202.4066 | 7.1232 | 3 | 0.46777 | 0.20471 | 0.059448 | -0.85779 | 4.07 | -1.11 | -11.28 | 0.46819 | 0.76014 | -12.01 | -2.21 | 0.83187 | 1.51 | 202.5871 | 31.7738 | 27.9344 | -12.0091 | 1 | 1
1062509755 | 2.6859 | 202.684 | 7.1185 | 3 | 0.47687 | 0.20618 | 0.057373 | -0.85254 | 3.96 | -1.28 | -11.22 | 0.43687 | 0.86719 | -11.9275 | -2.1275 | 0.88458 | 1.51 | 202.8919 | 30.2325 | 27.9016 | -11.9284 | 1 | 1
1062522029 | 2.6981 | 202.5962 | 7.1139 | 3 | 0.48602 | 0.2077 | 0.055298 | -0.84711 | 3.79 | -1.39 | -11.17 | 0.48123 | 0.99276 | -11.8257 | -2.0257 | 1.2917 | 1.51 | 203.0619 | 24.4124 | 27.5424 | -11.8269 | 1 | 1
1062530719 | 2.7068 | 203.416 | 7.1185 | 3 | 0.49512 | 0.20923 | 0.053101 | -0.84161 | 4.11 | -1.37 | -11.21 | 0.45077 | 0.6813 | -11.9903 | -2.1903 | 0.88684 | 1.51 | 203.5065 | 30.6358 | 27.7415 | -11.9885 | 1 | 1
1062539610 | 2.7157 | 203.775 | 7.1278 | 3 | 0.50409 | 0.21069 | 0.050964 | -0.836 | 4.27 | -1.15 | -11.16 | 0.64333 | 0.37389 | -11.9811 | -2.1811 | 0.77215 | 1.51 | 203.908 | 32.7637 | 27.8377 | -11.9812 | 1 | 1
1062551936 | 2.728 | 203.5105 | 7.1139 | 3 | 0.513 | 0.21216 | 0.048828 | -0.83032 | 3.72 | -1.96 | -11.13 | 0.22624 | 1.1522 | -11.8397 | -2.0397 | 1.0077 | 1.51 | 204.0196 | 27.7345 | 27.4048 | -11.8412 | 1 | 1
1062560401 | 2.7365 | 203.9657 | 7.1185 | 3 | 0.52173 | 0.21362 | 0.046631 | -0.82465 | 4.08 | -1.48 | -11.09 | 0.57782 | 0.56346 | -11.8817 | -2.0817 | 0.93895 | 1.51 | 204.2198 | 29.0262 | 27.2579 | -11.8812 | 1 | 1
1062569057 | 2.7452 | 204.5138 | 7.1185 | 3 | 0.53027 | 0.21503 | 0.044495 | -0.81891 | 4.12 | -1.39 | -11.03 | 0.70805 | 0.42264 | -11.8274 | -2.0274 | 0.90901 | 1.51 | 204.6253 | 29.1133 | 27.375 | -11.828 | 1 | 1
1062581709 | 2.7578 | 204.3241 | 7.1278 | 3 | 0.5387 | 0.21637 | 0.042419 | -0.81317 | 3.9 | -2.4 | -11.03 | -0.041212 | 0.98569 | -11.9021 | -2.1021 | 1.0398 | 1.51 | 204.796 | 27.7177 | 27.011 | -11.9013 | 1 | 1
1062590555 | 2.7667 | 204.6094 | 7.1139 | 3 | 0.54712 | 0.21771 | 0.040222 | -0.80725 | 3.95 | -1.52 | -11 | 0.80221 | 0.52002 | -11.7473 | -1.9473 | 0.90361 | 1.51 | 204.926 | 28.6174 | 26.745 | -11.749 | 1 | 1
1062602864 | 2.779 | 204.7918 | 7.1139 | 3 | 0.55548 | 0.21905 | 0.038086 | -0.80127 | 3.87 | -1.53 | -10.97 | 0.88873 | 0.54026 | -11.6866 | -1.8866 | 0.98682 | 1.51 | 205.1763 | 26.9544 | 26.4981 | -11.6873 | 1 | 1
1062611232 | 2.7873 | 204.6977 | 7.1185 | 3 | 0.56384 | 0.22034 | 0.035889 | -0.7951 | 4.04 | -2.39 | -10.92 | 0.12497 | 0.64196 | -11.8681 | -2.0681 | 1.4557 | 1.51 | 205.1195 | 23.2351 | 25.979 | -11.8661 | 1 | 1
1062620152 | 2.7963 | 204.6977 | 7.1185 | 3 | 0.57208 | 0.22162 | 0.03363 | -0.78894 | 3.84 | -2.05 | -10.93 | 0.57154 | 0.64578 | -11.7332 | -1.9332 | 1.3196 | 1.51 | 205.1068 | 23.595 | 25.558 | -11.7347 | 1 | 1
1062639875 | 2.816 | 205.7879 | 7.1278 | 3 | 0.58771 | 0.22406 | 0.029419 | -0.77692 | 3.85 | -2.22 | -10.8 | 0.52563 | 0.55584 | -11.6536 | -1.8536 | 1.0045 | 1.51 | 206.0075 | 26.4815 | 25.8197 | -11.6545 | 1 | 1
1062648485 | 2.8246 | 206.2561 | 7.1139 | 3 | 0.59528 | 0.22528 | 0.027283 | -0.77081 | 4.01 | -2.32 | -10.76 | 0.46879 | 0.38018 | -11.6994 | -1.8994 | 0.99473 | 1.51 | 206.376 | 26.9376 | 26.0104 | -11.6989 | 1 | 1
1062657826 | 2.8339 | 206.439 | 7.1139 | 3 | 0.60272 | 0.22644 | 0.025208 | -0.76477 | 4.09 | -2.48 | -10.82 | 0.40467 | 0.32209 | -11.8188 | -2.0188 | 1.0938 | 1.51 | 206.6551 | 26.4845 | 25.9553 | -11.8175 | 1 | 1
1062670446 | 2.8465 | 206.4317 | 7.1232 | 3 | 0.60998 | 0.2276 | 0.023132 | -0.75867 | 3.59 | -2.59 | -10.78 | 0.44768 | 0.74649 | -11.621 | -1.821 | 0.93954 | 1.51 | 206.8516 | 27.1392 | 25.6331 | -11.6231 | 1 | 1
1062679347 | 2.8554 | 206.8927 | 7.1185 | 3 | 0.61731 | 0.2287 | 0.020996 | -0.75244 | 4.02 | -2.78 | -10.74 | 0.27313 | 0.33466 | -11.7919 | -1.9919 | 1.1603 | 1.51 | 207.1032 | 25.5419 | 25.5646 | -11.7901 | 1 | 1
1062688358 | 2.8645 | 206.7103 | 7.1185 | 3 | 0.62457 | 0.22974 | 0.01886 | -0.74616 | 3.71 | -2.8 | -10.76 | 0.37772 | 0.57825 | -11.7006 | -1.9006 | 1.1823 | 1.51 | 207.1055 | 24.7159 | 25.1566 | -11.7016 | 1 | 1
1062701160 | 2.8773 | 207.3542 | 7.1139 | 3 | 0.63165 | 0.23071 | 0.016724 | -0.73993 | 3.43 | -2.97 | -10.65 | 0.28426 | 0.78618 | -11.546 | -1.746 | 1.0569 | 1.51 | 207.5711 | 25.0561 | 25.1893 | -11.5477 | 1 | 1
1062710048 | 2.8861 | 207.9103 | 7.1046 | 3 | 0.63873 | 0.23169 | 0.014526 | -0.73358 | 3.99 | -2.95 | -10.64 | 0.32894 | 0.20542 | -11.7338 | -1.9338 | 0.82474 | 1.51 | 207.9918 | 29.8506 | 25.3802 | -11.7318 | 1 | 1
1062718946 | 2.895 | 207.5366 | 7.1139 | 3 | 0.64563 | 0.23267 | 0.01239 | -0.7273 | 3.23 | -3.32 | -10.6 | 0.092706 | 0.91259 | -11.5315 | -1.7315 | 1.1619 | 1.51 | 207.9537 | 23.7978 | 24.9306 | -11.5337 | 1 | 1
1062731533 | 2.9076 | 208.0865 | 7.1139 | 3 | 0.65241 | 0.23352 | 0.010193 | -0.72089 | 3.16 | -3.1 | -10.61 | 0.37541 | 0.89157 | -11.4556 | -1.6556 | 1.0379 | 1.51 | 208.3437 | 24.6203 | 24.8818 | -11.4565 | 1 | 1
1062740351 | 2.9165 | 208.7299 | 7.1092 | 3 | 0.65906 | 0.23431 | 0.008057 | -0.7146 | 3.77 | -3.24 | -10.56 | 0.27932 | 0.27106 | -11.665 | -1.865 | 1.031 | 1.51 | 208.7871 | 26.2186 | 25.1105 | -11.6627 | 1 | 1
1062749233 | 2.9253 | 208.8183 | 7.1139 | 3 | 0.66553 | 0.23511 | 0.00592 | -0.70837 | 3.4 | -3.13 | -10.51 | 0.44555 | 0.53807 | -11.4599 | -1.6599 | 0.84112 | 1.51 | 209.0278 | 27.3854 | 25.0323 | -11.4621 | 1 | 1
1062761689 | 2.9378 | 209.4624 | 7.1092 | 3 | 0.67181 | 0.23584 | 0.003845 | -0.70215 | 3.47 | -3.39 | -10.51 | 0.27053 | 0.44951 | -11.5636 | -1.7636 | 0.978 | 1.51 | 209.5909 | 26.1781 | 25.199 | -11.5625 | 1 | 1
1062770222 | 2.9463 | 209.0897 | 7.1185 | 3 | 0.6781 | 0.23651 | 0.00177 | -0.69586 | 3.27 | -3.25 | -10.51 | 0.46754 | 0.57484 | -11.4528 | -1.6528 | 1.1826 | 1.51 | 209.5144 | 23.0459 | 24.6739 | -11.454 | 1 | 1
1062782208 | 2.9583 | 208.7232 | 7.1185 | 3 | 0.68439 | 0.23718 | -0.000366 | -0.68945 | 3.27 | -3.47 | -10.49 | 0.32322 | 0.5331 | -11.5059 | -1.7059 | 1.2651 | 1.51 | 209.3499 | 22.6369 | 23.9498 | -11.5053 | 1 | 1
1062790697 | 2.9668 | 209.6381 | 7.1185 | 3 | 0.69067 | 0.23779 | -0.002563 | -0.68298 | 3.13 | -3.48 | -10.42 | 0.35245 | 0.58961 | -11.4023 | -1.6023 | 1.0037 | 1.51 | 209.7201 | 24.6309 | 24.096 | -11.4035 | 1 | 1
1062799568 | 2.9757 | 210.0051 | 7.1185 | 3 | 0.6969 | 0.2384 | -0.004761 | -0.67639 | 3.2 | -3.35 | -10.4 | 0.54429 | 0.46081 | -11.3629 | -1.5629 | 1.0466 | 1.51 | 210.0982 | 23.822 | 24.2047 | -11.3633 | 1 | 1
1062811906 | 2.988 | 210.0118 | 7.1092 | 3 | 0.70312 | 0.23901 | -0.006958 | -0.66968 | 3.17 | -3.59 | -10.36 | 0.37538 | 0.42992 | -11.3992 | -1.5992 | 0.99549 | 1.51 | 210.3459 | 24.7079 | 24.003 | -11.3988 | 1 | 1
1062820467 | 2.9966 | 210.2827 | 7.1139 | 3 | 0.70923 | 0.23956 | -0.009216 | -0.66296 | 3.04 | -3.52 | -10.34 | 0.49219 | 0.49334 | -11.3164 | -1.5164 | 0.94644 | 1.51 | 210.5142 | 24.6759 | 23.8527 | -11.3174 | 1 | 1
1062829362 | 3.0055 | 210.8322 | 7.1139 | 3 | 0.71527 | 0.24005 | -0.011414 | -0.65619 | 3.13 | -3.75 | -10.27 | 0.33726 | 0.32918 | -11.3626 | -1.5626 | 0.83494 | 1.51 | 210.9098 | 26.6687 | 23.9871 | -11.3621 | 1 | 1
1062841682 | 3.0178 | 210.7371 | 7.1185 | 3 | 0.72125 | 0.2406 | -0.013672 | -0.64941 | 2.99 | -3.88 | -10.29 | 0.27624 | 0.40986 | -11.3857 | -1.5857 | 0.87744 | 1.51 | 211.1043 | 26.2066 | 23.7238 | -11.3855 | 1 | 1
1062850089 | 3.0262 | 211.0147 | 7.1139 | 3 | 0.72711 | 0.24109 | -0.015869 | -0.64264 | 2.96 | -3.89 | -10.24 | 0.31738 | 0.36759 | -11.3365 | -1.5365 | 0.77367 | 1.51 | 211.2513 | 27.4724 | 23.5525 | -11.3371 | 1 | 1
1062858921 | 3.035 | 211.5569 | 7.1232 | 3 | 0.73291 | 0.24152 | -0.018127 | -0.63574 | 2.91 | -4.05 | -10.29 | 0.25048 | 0.36466 | -11.4262 | -1.6262 | 0.89094 | 1.51 | 211.6356 | 26.3373 | 23.6766 | -11.4252 | 1 | 1
1062871338 | 3.0474 | 211.6521 | 7.1185 | 3 | 0.73865 | 0.242 | -0.020386 | -0.62884 | 2.85 | -3.82 | -10.2 | 0.49426 | 0.35802 | -11.242 | -1.442 | 0.9347 | 1.51 | 211.9383 | 24.2134 | 23.5487 | -11.244 | 1 | 1
1062880168 | 3.0563 | 211.7472 | 7.1139 | 3 | 0.74426 | 0.24243 | -0.022705 | -0.62189 | 2.88 | -4.38 | -10.24 | 0.076814 | 0.23111 | -11.5011 | -1.7011 | 1.1342 | 1.51 | 212.0348 | 23.8742 | 23.2841 | -11.4983 | 1 | 1
1062889088 | 3.0652 | 212.0186 | 7.1185 | 3 | 0.74988 | 0.2428 | -0.025024 | -0.61493 | 2.65 | -3.76 | -10.23 | 0.65929 | 0.46104 | -11.1878 | -1.3878 | 0.80771 | 1.51 | 212.2327 | 25.5528 | 23.1721 | -11.1912 | 1 | 1
1062901500 | 3.0776 | 212.4793 | 7.1139 | 3 | 0.75537 | 0.2431 | -0.027344 | -0.60791 | 2.39 | -3.8 | -10.16 | 0.60326 | 0.62468 | -11.0735 | -1.2735 | 0.76529 | 1.51 | 212.6626 | 25.1477 | 23.2127 | -11.0748 | 1 | 1
1062910189 | 3.0863 | 212.0186 | 7.1185 | 3 | 0.7608 | 0.24335 | -0.029663 | -0.60089 | 2.8 | -4.33 | -10.11 | 0.28958 | 0.092285 | -11.345 | -1.545 | 1.0253 | 1.51 | 212.4897 | 23.9298 | 22.5607 | -11.342 | 1 | 1
1062919093 | 3.0952 | 213.0222 | 7.1232 | 3 | 0.76617 | 0.24359 | -0.031982 | -0.59381 | 2.32 | -3.86 | -10.07 | 0.63367 | 0.54937 | -10.9992 | -1.1992 | 0.67376 | 1.51 | 212.9983 | 26.008 | 22.8646 | -11.003 | 1 | 1
1062931469 | 3.1076 | 212.107 | 7.1232 | 3 | 0.77142 | 0.24377 | -0.034302 | -0.58679 | 2.27 | -3.78 | -10.05 | 0.74956 | 0.55459 | -10.935 | -1.135 | 1.2007 | 1.51 | 212.7632 | 18.9536 | 22.087 | -10.9358 | 1 | 1
1062939887 | 3.116 | 212.9338 | 7.1185 | 3 | 0.77649 | 0.24396 | -0.036621 | -0.57983 | 2.4 | -4.73 | -10.1 | 0.036854 | 0.20709 | -11.4061 | -1.6061 | 1.0228 | 1.51 | 213.0478 | 24.4282 | 22.1374 | -11.4009 | 1 | 1
1062952204 | 3.1283 | 213.7616 | 7.1139 | 3 | 0.78143 | 0.24408 | -0.039001 | -0.573 | 2.25 | -3.76 | -10.03 | 0.88702 | 0.47705 | -10.899 | -1.099 | 0.63144 | 1.51 | 213.7343 | 25.7178 | 22.5334 | -10.9045 | 1 | 1
1062960517 | 3.1366 | 213.6665 | 7.1185 | 3 | 0.78613 | 0.2442 | -0.04126 | -0.56622 | 2 | -4.96 | -10.01 | -0.18737 | 0.36683 | -11.3415 | -1.5415 | 1.1652 | 1.51 | 213.8818 | 22.422 | 22.3805 | -11.3367 | 1 | 1
1062969418 | 3.1455 | 213.3883 | 7.1232 | 3 | 0.79077 | 0.24438 | -0.043518 | -0.55951 | 1.73 | -4.88 | -9.99 | -0.15462 | 0.56532 | -11.2367 | -1.4367 | 1.2674 | 1.51 | 213.7952 | 20.755 | 21.9149 | -11.2378 | 1 | 1
1062981735 | 3.1578 | 213.9379 | 7.1232 | 3 | 0.79535 | 0.24445 | -0.045837 | -0.55273 | 1.76 | -4.75 | -9.96 | 0.024957 | 0.50131 | -11.1628 | -1.3628 | 1.2519 | 1.51 | 214.1471 | 20.3393 | 21.8795 | -11.1636 | 1 | 1
1062990313 | 3.1664 | 213.8495 | 7.1185 | 3 | 0.79993 | 0.24457 | -0.048157 | -0.5459 | 2.21 | -4.13 | -9.96 | 0.79974 | 0.21681 | -10.9753 | -1.1753 | 0.9549 | 1.51 | 214.1616 | 21.6269 | 21.5312 | -10.9773 | 1 | 1
1062999200 | 3.1753 | 213.8495 | 7.1185 | 3 | 0.80444 | 0.24463 | -0.050476 | -0.53894 | 1.59 | -4.68 | -9.92 | 0.13714 | 0.54546 | -11.0689 | -1.2689 | 0.86397 | 1.51 | 214.172 | 23.6246 | 21.1992 | -11.0679 | 1 | 1
1063011553 | 3.1877 | 214.3987 | 7.1185 | 3 | 0.80896 | 0.24475 | -0.052856 | -0.53192 | 2.08 | -4.36 | -9.96 | 0.69702 | 0.16969 | -11.0465 | -1.2465 | 1.0195 | 1.51 | 214.5646 | 21.5556 | 21.2258 | -11.0467 | 1 | 1
1063019795 | 3.1959 | 215.1248 | 7.1278 | 3 | 0.81335 | 0.24481 | -0.055237 | -0.5249 | 2.03 | -4.6 | -9.92 | 0.53647 | 0.073225 | -11.1084 | -1.3084 | 0.91999 | 1.51 | 215.0644 | 23.2475 | 21.6151 | -11.1077 | 1 | 1
1063028486 | 3.2046 | 214.2089 | 7.1278 | 3 | 0.81763 | 0.24487 | -0.057617 | -0.51788 | 1.4 | -4.39 | -9.86 | 0.47565 | 0.62598 | -10.8551 | -1.0551 | 1.0677 | 1.51 | 214.7573 | 19.3788 | 20.8906 | -10.8579 | 1 | 1
1063041153 | 3.2173 | 214.8538 | 7.1232 | 3 | 0.8219 | 0.24487 | -0.059998 | -0.5108 | 1.63 | -4.81 | -9.87 | 0.31278 | 0.22828 | -11.0932 | -1.2932 | 1.1455 | 1.51 | 215.077 | 20.7132 | 20.8182 | -11.0906 | 1 | 1
1063049970 | 3.2261 | 215.8644 | 7.1185 | 3 | 0.82611 | 0.24487 | -0.062439 | -0.50366 | 1.34 | -4.49 | -9.88 | 0.50691 | 0.54628 | -10.9094 | -1.1094 | 0.81025 | 1.51 | 215.7178 | 22.8106 | 21.4055 | -10.9114 | 1 | 1
1063058870 | 3.235 | 215.4036 | 7.1232 | 3 | 0.8302 | 0.24493 | -0.06488 | -0.49658 | 1.49 | -4.73 | -9.87 | 0.45718 | 0.27243 | -11.033 | -1.233 | 1.015 | 1.51 | 215.726 | 21.486 | 21.0664 | -11.0317 | 1 | 1
1063071189 | 3.2473 | 216.0407 | 7.1278 | 3 | 0.83423 | 0.24493 | -0.067322 | -0.48938 | 1.47 | -4.6 | -9.88 | 0.62663 | 0.29309 | -10.9752 | -1.1752 | 0.86428 | 1.51 | 216.1673 | 22.7319 | 21.1604 | -10.9758 | 1 | 1
1063079986 | 3.2561 | 216.4137 | 7.1185 | 3 | 0.8382 | 0.24499 | -0.069763 | -0.48218 | 0.86 | -5.1 | -9.8 | -0.034868 | 0.52476 | -11.0685 | -1.2685 | 0.99874 | 1.51 | 216.4962 | 21.9696 | 21.2754 | -11.0675 | 1 | 1
1063088898 | 3.265 | 216.319 | 7.1232 | 3 | 0.8421 | 0.24506 | -0.072266 | -0.47498 | 1.41 | -4.59 | -9.78 | 0.71687 | 0.21949 | -10.8694 | -1.0694 | 0.88314 | 1.51 | 216.5828 | 21.4511 | 21.0432 | -10.8715 | 1 | 1
1063108713 | 3.2848 | 216.4074 | 7.1278 | 3 | 0.84967 | 0.24512 | -0.077148 | -0.46051 | 0.64 | -4.88 | -9.74 | 0.2024 | 0.61616 | -10.8937 | -1.0937 | 0.99961 | 1.51 | 216.8949 | 20.3908 | 20.6997 | -10.8934 | 1 | 1
1063117755 | 3.2939 | 216.6919 | 7.1139 | 3 | 0.85333 | 0.24506 | -0.07959 | -0.45331 | 1.27 | -4.62 | -9.77 | 0.83566 | 0.18264 | -10.848 | -1.048 | 0.95354 | 1.51 | 216.9617 | 20.4372 | 20.362 | -10.8485 | 1 | 1
1063130117 | 3.3062 | 216.7804 | 7.1185 | 3 | 0.85687 | 0.24512 | -0.082092 | -0.44611 | 0.51 | -4.98 | -9.66 | 0.16491 | 0.54047 | -10.8655 | -1.0655 | 1.144 | 1.51 | 217.1064 | 18.8134 | 20.0644 | -10.8653 | 1 | 1
1063139018 | 3.3151 | 217.1461 | 7.1185 | 3 | 0.86023 | 0.24512 | -0.084595 | -0.43903 | 1.06 | -4.72 | -9.73 | 0.77708 | 0.20262 | -10.8365 | -1.0365 | 0.7845 | 1.51 | 217.3077 | 22.4073 | 20.0046 | -10.8368 | 1 | 1
1063147871 | 3.324 | 217.2418 | 7.1139 | 3 | 0.86359 | 0.24512 | -0.087097 | -0.43195 | 0.44 | -4.9 | -9.7 | 0.33594 | 0.54695 | -10.8574 | -1.0574 | 1.1812 | 1.51 | 217.4462 | 18.4442 | 19.8568 | -10.8571 | 1 | 1
1063160740 | 3.3368 | 217.0514 | 7.1232 | 3 | 0.86682 | 0.24512 | -0.0896 | -0.42487 | 0.4 | -4.97 | -9.63 | 0.30838 | 0.46834 | -10.8297 | -1.0297 | 0.84141 | 1.51 | 217.4715 | 21.5657 | 19.4314 | -10.83 | 1 | 1
1063169713 | 3.3458 | 218.069 | 7.1092 | 3 | 0.86999 | 0.24518 | -0.092102 | -0.41773 | 0.58 | -4.87 | -9.63 | 0.56382 | 0.33454 | -10.787 | -0.98702 | 0.75131 | 1.51 | 217.993 | 22.3438 | 19.8554 | -10.7875 | 1 | 1
1063178613 | 3.3547 | 218.8021 | 7.1092 | 3 | 0.87311 | 0.24518 | -0.094543 | -0.41064 | 0.51 | -4.62 | -9.58 | 0.74083 | 0.46188 | -10.6122 | -0.81219 | 0.62277 | 1.51 | 218.6377 | 22.2624 | 20.3806 | -10.6141 | 1 | 1
1063191182 | 3.3673 | 218.5237 | 7.1139 | 3 | 0.8761 | 0.24524 | -0.097046 | -0.40363 | 0.36 | -4.69 | -9.54 | 0.65309 | 0.48257 | -10.6056 | -0.80559 | 0.69042 | 1.51 | 218.8269 | 21.0574 | 20.1653 | -10.6057 | 1 | 1
1063199861 | 3.376 | 218.6189 | 7.1092 | 3 | 0.87897 | 0.24524 | -0.099548 | -0.39667 | 0.15 | -5.37 | -9.54 | 0.143 | 0.2133 | -10.9455 | -1.1455 | 0.84494 | 1.51 | 218.8806 | 22.6982 | 19.892 | -10.9418 | 1 | 1
1063208780 | 3.3849 | 218.6189 | 7.1092 | 3 | 0.88171 | 0.2453 | -0.10199 | -0.38989 | 0.21 | -4.93 | -9.5 | 0.52462 | 0.36116 | -10.6861 | -0.88614 | 0.79225 | 1.51 | 218.9062 | 20.6169 | 19.601 | -10.689 | 1 | 1
1063221100 | 3.3972 | 218.7953 | 7.1185 | 3 | 0.8844 | 0.24536 | -0.10443 | -0.38306 | 0.01 | -5.16 | -9.49 | 0.31197 | 0.32763 | -10.7926 | -0.99265 | 0.82142 | 1.51 | 219.0825 | 21.4299 | 19.389 | -10.7915 | 1 | 1
1063229525 | 3.4056 | 218.8021 | 7.1092 | 3 | 0.88702 | 0.24542 | -0.10687 | -0.37616 | -0.13 | -5.18 | -9.42 | 0.25002 | 0.34747 | -10.7425 | -0.94249 | 0.77467 | 1.51 | 219.0827 | 21.5023 | 19.0614 | -10.743 | 1 | 1
1063238358 | 3.4145 | 218.7006 | 7.1232 | 3 | 0.88965 | 0.24542 | -0.10938 | -0.36914 | -0.01 | -5.05 | -9.42 | 0.48723 | 0.29458 | -10.673 | -0.87299 | 0.92218 | 1.51 | 219.0297 | 18.9672 | 18.6871 | -10.6738 | 1 | 1
1063251020 | 3.4271 | 219.3452 | 7.1185 | 3 | 0.89215 | 0.24548 | -0.11188 | -0.3623 | -0.3 | -5.15 | -9.41 | 0.29218 | 0.39203 | -10.7201 | -0.92011 | 1.0495 | 1.51 | 219.4485 | 18.2526 | 18.7735 | -10.7196 | 1 | 1
1063259728 | 3.4358 | 218.7006 | 7.1232 | 3 | 0.89459 | 0.24554 | -0.11432 | -0.35541 | -0.24 | -5.31 | -9.39 | 0.30794 | 0.20008 | -10.7838 | -0.98378 | 0.99088 | 1.51 | 219.177 | 19.4242 | 18.0378 | -10.7831 | 1 | 1
1063268598 | 3.4447 | 219.711 | 7.1185 | 3 | 0.89703 | 0.24554 | -0.11682 | -0.34845 | -0.39 | -4.88 | -9.43 | 0.53467 | 0.54607 | -10.5976 | -0.79755 | 0.66456 | 1.51 | 219.6456 | 21.3558 | 18.3452 | -10.5996 | 1 | 1
1063280913 | 3.457 | 220.0852 | 7.1092 | 3 | 0.89929 | 0.24554 | -0.11926 | -0.34161 | -0.61 | -5.05 | -9.33 | 0.30922 | 0.50833 | -10.6098 | -0.80978 | 0.9213 | 1.51 | 220.1257 | 18.2763 | 18.5287 | -10.6097 | 1 | 1
1063289707 | 3.4658 | 219.9899 | 7.1139 | 3 | 0.90155 | 0.24554 | -0.12176 | -0.33472 | -0.33 | -5.43 | -9.35 | 0.39102 | 0.037851 | -10.8102 | -1.0102 | 0.97248 | 1.51 | 220.2094 | 19.8685 | 18.3184 | -10.808 | 1 | 1
1063298595 | 3.4747 | 220.0784 | 7.1185 | 3 | 0.90381 | 0.24554 | -0.12427 | -0.32776 | -0.76 | -4.94 | -9.3 | 0.38742 | 0.58394 | -10.5348 | -0.73476 | 0.88571 | 1.51 | 220.296 | 17.7554 | 18.1262 | -10.5378 | 1 | 1
1063311038 | 3.4871 | 220.3495 | 7.1232 | 3 | 0.90601 | 0.24554 | -0.12677 | -0.32068 | -0.69 | -4.91 | -9.25 | 0.5082 | 0.49933 | -10.4709 | -0.67094 | 0.87868 | 1.51 | 220.5518 | 17.0345 | 18.0343 | -10.4717 | 1 | 1
1063319737 | 3.4958 | 220.7226 | 7.1139 | 3 | 0.90814 | 0.24548 | -0.12933 | -0.31348 | -0.7 | -5.26 | -9.22 | 0.385 | 0.21402 | -10.6288 | -0.82879 | 0.86547 | 1.51 | 220.8075 | 19.0766 | 18.0881 | -10.6271 | 1 | 1
1063332130 | 3.5082 | 220.6274 | 7.1185 | 3 | 0.91022 | 0.24542 | -0.1319 | -0.3064 | -0.78 | -5.26 | -9.22 | 0.40067 | 0.22087 | -10.6337 | -0.83368 | 0.88802 | 1.51 | 220.9262 | 18.8883 | 17.8209 | -10.6336 | 1 | 1
1063340776 | 3.5169 | 221.1842 | 7.1092 | 3 | 0.91217 | 0.24542 | -0.1344 | -0.29938 | -1.04 | -5.06 | -9.2 | 0.36187 | 0.472 | -10.5343 | -0.73426 | 0.68773 | 1.51 | 221.2299 | 20.1429 | 17.9538 | -10.5354 | 1 | 1
1063349315 | 3.5254 | 221.2659 | 7.1232 | 3 | 0.91412 | 0.24536 | -0.13696 | -0.29236 | -0.88 | -5.19 | -9.18 | 0.49392 | 0.23442 | -10.5682 | -0.76815 | 0.69711 | 1.51 | 221.4036 | 20.4634 | 17.8908 | -10.5678 | 1 | 1
1063361183 | 3.5373 | 221.3539 | 7.1278 | 3 | 0.91589 | 0.2453 | -0.1394 | -0.28546 | -0.98 | -5.46 | -9.16 | 0.35809 | 0.053302 | -10.7026 | -0.90257 | 0.95616 | 1.51 | 221.5864 | 18.94 | 17.7288 | -10.7011 | 1 | 1
1063369776 | 3.5459 | 221.5438 | 7.1185 | 3 | 0.9176 | 0.2453 | -0.14185 | -0.27869 | -1.2 | -5.12 | -9.12 | 0.39338 | 0.37328 | -10.5135 | -0.71347 | 0.7214 | 1.51 | 221.7136 | 19.3867 | 17.6033 | -10.5155 | 1 | 1
1063378674 | 3.5548 | 221.6323 | 7.1232 | 3 | 0.91925 | 0.2453 | -0.14429 | -0.27191 | -1.22 | -5.34 | -9.14 | 0.36355 | 0.19334 | -10.6476 | -0.84764 | 0.72908 | 1.51 | 221.8228 | 21.0195 | 17.4487 | -10.6462 | 1 | 1
1063391019 | 3.5671 | 221.4491 | 7.1232 | 3 | 0.9209 | 0.24524 | -0.14679 | -0.26502 | -1.35 | -5 | -9.07 | 0.44836 | 0.45096 | -10.4251 | -0.62507 | 1.0183 | 1.51 | 221.8206 | 15.2735 | 17.0539 | -10.4275 | 1 | 1
1063399730 | 3.5758 | 221.5438 | 7.1185 | 3 | 0.92255 | 0.24512 | -0.14929 | -0.258 | -1.35 | -5.61 | -9.08 | 0.27955 | -0.04052 | -10.7546 | -0.95463 | 2.3596 | 1.51 | 221.808 | 12.3996 | 16.7242 | -10.751 | 1 | 1
1063408649 | 3.5848 | 222.1824 | 7.1232 | 3 | 0.92407 | 0.24499 | -0.15179 | -0.25092 | -1.48 | -4.84 | -9 | 0.52146 | 0.53636 | -10.2983 | -0.49825 | 0.66894 | 1.51 | 222.1734 | 16.8243 | 16.9143 | -10.3032 | 1 | 1
1063421008 | 3.5971 | 221.9992 | 7.1232 | 3 | 0.9256 | 0.24487 | -0.15436 | -0.24377 | -1.54 | -5.51 | -8.97 | 0.28049 | 0.008163 | -10.6354 | -0.83541 | 1.3588 | 1.51 | 222.2805 | 15.2852 | 16.6573 | -10.6317 | 1 | 1
1063429658 | 3.6058 | 222.3583 | 7.1325 | 3 | 0.92712 | 0.24475 | -0.15698 | -0.23651 | -1.69 | -4.97 | -8.93 | 0.41791 | 0.44206 | -10.3409 | -0.54086 | 0.71712 | 1.51 | 222.4694 | 16.9298 | 16.6346 | -10.3441 | 1 | 1
1063438267 | 3.6144 | 222.4598 | 7.1185 | 3 | 0.92853 | 0.24463 | -0.15955 | -0.22925 | -1.64 | -5.34 | -8.92 | 0.40268 | 0.086372 | -10.5168 | -0.71678 | 0.95662 | 1.51 | 222.6067 | 16.8743 | 16.5368 | -10.5149 | 1 | 1
1063450653 | 3.6268 | 223.0105 | 7.1185 | 3 | 0.92987 | 0.24445 | -0.16211 | -0.22205 | -1.88 | -5.45 | -8.93 | 0.2472 | 0.08082 | -10.6261 | -0.8261 | 0.86674 | 1.51 | 223.0449 | 19.0317 | 16.6911 | -10.6249 | 1 | 1
1063459478 | 3.6356 | 223.0985 | 7.1232 | 3 | 0.93115 | 0.24426 | -0.16467 | -0.21484 | -1.84 | -5.05 | -8.88 | 0.47063 | 0.31412 | -10.3644 | -0.56445 | 0.54225 | 1.51 | 223.2229 | 19.8891 | 16.6455 | -10.3673 | 1 | 1
1063471848 | 3.6479 | 223.0985 | 7.1232 | 3 | 0.93237 | 0.24414 | -0.1673 | -0.20758 | -1.84 | -4.87 | -8.86 | 0.59634 | 0.41102 | -10.2507 | -0.45074 | 0.59297 | 1.51 | 223.3557 | 16.9962 | 16.424 | -10.252 | 1 | 1
1063479829 | 3.6559 | 223.0985 | 7.1232 | 3 | 0.93353 | 0.24396 | -0.16992 | -0.20038 | -2.25 | -5.69 | -8.82 | 0.064117 | -0.11073 | -10.7339 | -0.93385 | 0.88888 | 1.51 | 223.337 | 19.9812 | 16.1132 | -10.7285 | 1 | 1
1063488743 | 3.6648 | 222.9158 | 7.1232 | 3 | 0.93457 | 0.24377 | -0.17248 | -0.1933 | -1.98 | -4.87 | -8.83 | 0.61473 | 0.3892 | -10.2506 | -0.45063 | 0.80811 | 1.51 | 223.2367 | 14.5573 | 15.7137 | -10.2559 | 1 | 1
1063501147 | 3.6772 | 223.7366 | 7.1278 | 3 | 0.93561 | 0.24359 | -0.17505 | -0.18622 | -2.36 | -5.45 | -8.77 | 0.18229 | 0.024082 | -10.5902 | -0.79018 | 1.0924 | 1.51 | 223.7208 | 16.5799 | 15.9387 | -10.5865 | 1 | 1
1063509619 | 3.6857 | 223.5602 | 7.1185 | 3 | 0.93652 | 0.24341 | -0.17767 | -0.17908 | -2.09 | -5.01 | -8.72 | 0.59101 | 0.20747 | -10.2525 | -0.45245 | 0.65236 | 1.51 | 223.7622 | 16.2348 | 15.714 | -10.2561 | 1 | 1
1063518340 | 3.6944 | 223.4649 | 7.1232 | 3 | 0.93744 | 0.24316 | -0.1803 | -0.17194 | -2.65 | -5.23 | -8.71 | 0.12422 | 0.21522 | -10.4965 | -0.69654 | 1.1145 | 1.51 | 223.7269 | 15.4111 | 15.4004 | -10.4939 | 1 | 1
1063530647 | 3.7067 | 224.1984 | 7.1232 | 3 | 0.93829 | 0.24292 | -0.18286 | -0.16492 | -2.55 | -5.26 | -8.66 | 0.26427 | 0.08806 | -10.4446 | -0.6446 | 0.79752 | 1.51 | 224.1891 | 17.5259 | 15.6074 | -10.4451 | 1 | 1
1063539464 | 3.7156 | 224.1036 | 7.1278 | 3 | 0.93903 | 0.24268 | -0.18543 | -0.15796 | -2.44 | -5 | -8.65 | 0.49166 | 0.21745 | -10.2707 | -0.47068 | 0.75545 | 1.51 | 224.2767 | 15.3873 | 15.4438 | -10.2726 | 1 | 1
1063548364 | 3.7245 | 224.1099 | 7.1185 | 3 | 0.93976 | 0.24237 | -0.18805 | -0.15088 | -2.83 | -5.11 | -8.61 | 0.18856 | 0.21713 | -10.4005 | -0.60053 | 0.87988 | 1.51 | 224.3172 | 16.105 | 15.2242 | -10.3991 | 1 | 1
1063568313 | 3.7444 | 224.6596 | 7.1185 | 3 | 0.94104 | 0.2417 | -0.19324 | -0.13684 | -2.68 | -5.02 | -8.62 | 0.50175 | 0.16043 | -10.3156 | -0.51559 | 0.83987 | 1.51 | 224.8195 | 15.2739 | 15.2671 | -10.3165 | 1 | 1
1063577180 | 3.7533 | 225.0271 | 7.1185 | 3 | 0.94153 | 0.24139 | -0.19586 | -0.12988 | -3 | -5.09 | -8.57 | 0.26597 | 0.15188 | -10.4047 | -0.60472 | 0.84347 | 1.51 | 225.0771 | 16.5063 | 15.421 | -10.4038 | 1 | 1
1063586717 | 3.7628 | 224.8496 | 7.1092 | 3 | 0.94202 | 0.24109 | -0.19842 | -0.12305 | -2.72 | -4.93 | -8.55 | 0.60895 | 0.14926 | -10.2183 | -0.41832 | 0.6617 | 1.51 | 225.0911 | 15.4998 | 15.1201 | -10.2204 | 1 | 1
1063599258 | 3.7754 | 224.7543 | 7.1139 | 3 | 0.94244 | 0.24072 | -0.20099 | -0.11615 | -2.85 | -5.08 | -8.57 | 0.56246 | 0.033922 | -10.3469 | -0.54687 | 1.0618 | 1.51 | 225.0837 | 13.9903 | 14.7205 | -10.3455 | 1 | 1
1063608090 | 3.7842 | 225.3999 | 7.1092 | 3 | 0.94275 | 0.24042 | -0.20361 | -0.10931 | -2.83 | -4.98 | -8.5 | 0.64345 | 0.0498 | -10.2295 | -0.42948 | 0.60515 | 1.51 | 225.3973 | 16.4226 | 14.9117 | -10.2308 | 1 | 1
1063617121 | 3.7932 | 224.9318 | 7.1232 | 3 | 0.94305 | 0.24005 | -0.20618 | -0.10248 | -3.33 | -4.88 | -8.45 | 0.26458 | 0.22695 | -10.3045 | -0.50455 | 0.80813 | 1.51 | 225.262 | 15.4033 | 14.4611 | -10.3037 | 1 | 1
1063630140 | 3.8062 | 225.2099 | 7.1185 | 3 | 0.9433 | 0.23969 | -0.20874 | -0.09552 | -2.97 | -4.73 | -8.46 | 0.68294 | 0.22034 | -10.1118 | -0.31181 | 0.46807 | 1.51 | 225.4191 | 15.911 | 14.2916 | -10.1139 | 1 | 1
1063639066 | 3.8152 | 225.3931 | 7.1185 | 3 | 0.94348 | 0.23926 | -0.21136 | -0.088623 | -3.57 | -4.82 | -8.42 | 0.2018 | 0.25157 | -10.3328 | -0.5328 | 1.0428 | 1.51 | 225.5311 | 13.9343 | 14.1765 | -10.3304 | 1 | 1
1063651209 | 3.8273 | 225.6711 | 7.1139 | 3 | 0.94366 | 0.23889 | -0.21399 | -0.081787 | -3.65 | -4.79 | -8.38 | 0.19534 | 0.24233 | -10.3149 | -0.51486 | 0.769 | 1.51 | 225.7839 | 15.951 | 14.1587 | -10.315 | 1 | 1
1063659550 | 3.8357 | 225.4879 | 7.1139 | 3 | 0.94373 | 0.23846 | -0.21661 | -0.07489 | -3.23 | -4.74 | -8.36 | 0.64559 | 0.13402 | -10.1171 | -0.31711 | 0.65028 | 1.51 | 225.7297 | 13.6131 | 13.8202 | -10.1193 | 1 | 1
1063668414 | 3.8445 | 225.8554 | 7.1139 | 3 | 0.94373 | 0.23804 | -0.21924 | -0.068115 | -3.78 | -4.75 | -8.3 | 0.20725 | 0.19403 | -10.2791 | -0.47909 | 0.83638 | 1.51 | 225.9245 | 14.754 | 13.8213 | -10.2773 | 1 | 1
1063680861 | 3.857 | 225.8482 | 7.1232 | 3 | 0.94366 | 0.23767 | -0.22186 | -0.061523 | -3.97 | -4.78 | -8.27 | 0.10469 | 0.15971 | -10.3424 | -0.54242 | 1.3566 | 1.51 | 226.0515 | 12.3266 | 13.6388 | -10.3417 | 1 | 1
1063689248 | 3.8653 | 226.0314 | 7.1232 | 3 | 0.94354 | 0.2373 | -0.22443 | -0.054932 | -3.38 | -4.44 | -8.29 | 0.72059 | 0.30523 | -9.9624 | -0.16235 | 0.37865 | 1.51 | 226.1539 | 12.7647 | 13.5383 | -9.9665 | 1 | 1
1063698142 | 3.8742 | 225.9434 | 7.1185 | 3 | 0.94342 | 0.23688 | -0.22705 | -0.048401 | -3.97 | -4.96 | -8.23 | 0.253 | -0.09303 | -10.3935 | -0.5935 | 1.427 | 1.51 | 226.1522 | 12.572 | 13.2919 | -10.3888 | 1 | 1
1063710577 | 3.8867 | 226.8603 | 7.1185 | 3 | 0.94318 | 0.23645 | -0.22967 | -0.041809 | -3.69 | -4.33 | -8.21 | 0.5603 | 0.36533 | -9.966 | -0.166 | 0.23735 | 1.51 | 226.7275 | 16.3029 | 13.6679 | -9.9707 | 1 | 1
1063719265 | 3.8954 | 226.31 | 7.1185 | 3 | 0.94287 | 0.23608 | -0.2323 | -0.035339 | -4.1 | -4.82 | -8.14 | 0.26182 | -0.057507 | -10.3067 | -0.5067 | 0.88818 | 1.51 | 226.6033 | 14.7241 | 13.2241 | -10.303 | 1 | 1
1063727868 | 3.904 | 226.3985 | 7.1232 | 3 | 0.94257 | 0.23566 | -0.23498 | -0.028931 | -3.81 | -4.33 | -8.16 | 0.58651 | 0.30201 | -9.9708 | -0.17077 | 0.47079 | 1.51 | 226.5983 | 11.7407 | 12.9854 | -9.9744 | 1 | 1
1063740271 | 3.9164 | 227.1384 | 7.1139 | 3 | 0.9422 | 0.23523 | -0.23761 | -0.022461 | -4.04 | -4.4 | -8.12 | 0.44744 | 0.22663 | -10.0681 | -0.26807 | 0.42329 | 1.51 | 227.0718 | 15.5135 | 13.239 | -10.067 | 1 | 1
1063749087 | 3.9252 | 227.1384 | 7.1139 | 3 | 0.94177 | 0.23474 | -0.2403 | -0.016052 | -4.07 | -4.48 | -8.11 | 0.50384 | 0.12148 | -10.1065 | -0.30646 | 0.45951 | 1.51 | 227.2268 | 15.92 | 13.2064 | -10.106 | 1 | 1
1063757987 | 3.9341 | 227.0369 | 7.1278 | 3 | 0.94128 | 0.23431 | -0.24298 | -0.009644 | -4.36 | -4.41 | -8.05 | 0.29641 | 0.16391 | -10.1562 | -0.35618 | 0.86825 | 1.51 | 227.234 | 12.4857 | 12.9731 | -10.1556 | 1 | 1
1063770440 | 3.9465 | 226.6703 | 7.1278 | 3 | 0.94073 | 0.23377 | -0.24567 | -0.003235 | -4.35 | -4.31 | -7.97 | 0.33985 | 0.17994 | -10.0435 | -0.24346 | 0.74928 | 1.51 | 227.0676 | 11.1122 | 12.4437 | -10.0447 | 1 | 1
1063779137 | 3.9552 | 227.1321 | 7.1232 | 3 | 0.94012 | 0.23328 | -0.24841 | 0.003174 | -4.28 | -4.32 | -8 | 0.49956 | 0.14231 | -10.0354 | -0.23542 | 0.52162 | 1.51 | 227.213 | 13.0963 | 12.4116 | -10.0355 | 1 | 1
1063788011 | 3.9641 | 227.4987 | 7.1232 | 3 | 0.93951 | 0.23279 | -0.2511 | 0.009521 | -4.5 | -4.35 | -7.97 | 0.37972 | 0.09212 | -10.1263 | -0.32628 | 0.74247 | 1.51 | 227.488 | 12.9229 | 12.5368 | -10.1253 | 1 | 1
1063800425 | 3.9765 | 227.682 | 7.1232 | 3 | 0.93884 | 0.23224 | -0.25384 | 0.015808 | -4.46 | -4.15 | -7.94 | 0.45574 | 0.21934 | -9.9952 | -0.19521 | 0.52453 | 1.51 | 227.7555 | 11.8924 | 12.5517 | -9.9966 | 1 | 1
1063808884 | 3.985 | 227.404 | 7.1278 | 3 | 0.93805 | 0.23169 | -0.25659 | 0.022095 | -4.74 | -4.38 | -7.9 | 0.31323 | -0.0149 | -10.1961 | -0.39612 | 1.1388 | 1.51 | 227.6571 | 11.4974 | 12.1645 | -10.1939 | 1 | 1
1063821022 | 3.9971 | 227.9601 | 7.1185 | 3 | 0.93732 | 0.23114 | -0.25934 | 0.028198 | -4.57 | -4.06 | -7.88 | 0.48161 | 0.21626 | -9.9592 | -0.15922 | 0.28955 | 1.51 | 227.98 | 14.4558 | 12.2685 | -9.9618 | 1 | 1
1063829363 | 4.0055 | 227.6888 | 7.1139 | 3 | 0.93646 | 0.23059 | -0.26202 | 0.034302 | -4.89 | -4.4 | -7.84 | 0.33081 | -0.11811 | -10.228 | -0.42803 | 1.5201 | 1.51 | 227.9129 | 10.3443 | 11.9344 | -10.2251 | 1 | 1
1063838271 | 4.0144 | 227.594 | 7.1185 | 3 | 0.93561 | 0.23004 | -0.26477 | 0.040283 | -4.67 | -4 | -7.81 | 0.51336 | 0.18167 | -9.9252 | -0.12516 | 0.32823 | 1.51 | 227.8344 | 12.0379 | 11.6112 | -9.9285 | 1 | 1
1063850654 | 4.0268 | 227.4987 | 7.1232 | 3 | 0.93469 | 0.22943 | -0.26752 | 0.046265 | -4.76 | -3.86 | -7.78 | 0.4749 | 0.26491 | -9.8889 | -0.088863 | 0.31344 | 1.51 | 227.7827 | 10.3797 | 11.2496 | -9.8893 | 1 | 1
1063859213 | 4.0353 | 228.3267 | 7.1185 | 3 | 0.93372 | 0.22882 | -0.27026 | 0.052246 | -5.14 | -4.3 | -7.77 | 0.32604 | -0.15239 | -10.2543 | -0.4543 | 0.97225 | 1.51 | 228.1946 | 13.3256 | 11.6264 | -10.2503 | 1 | 1
1063868157 | 4.0443 | 227.9601 | 7.1185 | 3 | 0.93274 | 0.22821 | -0.27307 | 0.058167 | -4.73 | -3.81 | -7.7 | 0.61372 | 0.21158 | -9.7857 | 0.014335 | -0.048937 | 1.51 | 228.1625 | 10.5508 | 11.3638 | -9.7908 | 1 | 1
1063880541 | 4.0566 | 228.6939 | 7.1185 | 3 | 0.9317 | 0.22754 | -0.27582 | 0.064087 | -5.31 | -4.19 | -7.66 | 0.28136 | -0.17071 | -10.2138 | -0.41376 | 0.7471 | 1.51 | 228.6108 | 14.5073 | 11.6195 | -10.2091 | 1 | 1
1063888943 | 4.065 | 228.6871 | 7.1278 | 3 | 0.9306 | 0.22687 | -0.27869 | 0.070007 | -4.95 | -3.72 | -7.69 | 0.567 | 0.22749 | -9.8543 | -0.054274 | 0.1251 | 1.51 | 228.7524 | 12.8403 | 11.6022 | -9.8582 | 1 | 1
1063897571 | 4.0737 | 228.7824 | 7.1232 | 3 | 0.92944 | 0.22614 | -0.28149 | 0.075928 | -5.2 | -3.93 | -7.65 | 0.47934 | -0.0119 | -10.0388 | -0.23881 | 0.49504 | 1.51 | 228.8695 | 13.5399 | 11.5378 | -10.0368 | 1 | 1
1063910092 | 4.0862 | 228.5038 | 7.1278 | 3 | 0.92828 | 0.2254 | -0.28436 | 0.081726 | -5.18 | -3.74 | -7.58 | 0.49635 | 0.092428 | -9.9007 | -0.10073 | 0.30545 | 1.51 | 228.8011 | 11.195 | 11.1563 | -9.9022 | 1 | 1
1063918945 | 4.095 | 228.6871 | 7.1278 | 3 | 0.927 | 0.22455 | -0.28729 | 0.087646 | -5.31 | -3.57 | -7.58 | 0.42791 | 0.2045 | -9.9081 | -0.10813 | 0.26614 | 1.51 | 228.8332 | 12.4258 | 10.9706 | -9.9081 | 1 | 1
1063927823 | 4.1039 | 228.6939 | 7.1185 | 3 | 0.92578 | 0.22376 | -0.29016 | 0.093445 | -5.4 | -3.73 | -7.49 | 0.4441 | -0.015231 | -9.9488 | -0.14881 | 0.79394 | 1.51 | 228.8496 | 8.4399 | 10.7759 | -9.9484 | 1 | 1
1063940217 | 4.1163 | 228.9657 | 7.1232 | 3 | 0.92444 | 0.2229 | -0.29297 | 0.099121 | -5.45 | -3.82 | -7.52 | 0.53264 | -0.11647 | -10.0272 | -0.22716 | 0.59754 | 1.51 | 229.0498 | 12.0195 | 10.7358 | -10.0263 | 1 | 1
1063948914 | 4.125 | 228.8772 | 7.1185 | 3 | 0.92316 | 0.22205 | -0.29584 | 0.1048 | -5.55 | -3.34 | -7.45 | 0.35097 | 0.2342 | -9.8633 | -0.063261 | 0.19119 | 1.51 | 229.0425 | 11.2135 | 10.5011 | -9.8651 | 1 | 1
1063957823 | 4.1339 | 229.149 | 7.1232 | 3 | 0.92175 | 0.22119 | -0.29877 | 0.11041 | -5.76 | -3.71 | -7.44 | 0.38863 | -0.143 | -10.1057 | -0.30565 | 1.3598 | 1.51 | 229.1973 | 9.2422 | 10.4919 | -10.103 | 1 | 1
1063970238 | 4.1463 | 229.149 | 7.1232 | 3 | 0.92035 | 0.22028 | -0.30164 | 0.11591 | -5.44 | -3.2 | -7.42 | 0.54487 | 0.28616 | -9.7216 | 0.07836 | -0.36025 | 1.51 | 229.2988 | 9.0918 | 10.3363 | -9.7258 | 1 | 1
1063978679 | 4.1548 | 228.9657 | 7.1232 | 3 | 0.91888 | 0.21936 | -0.30456 | 0.12146 | -5.58 | -3.27 | -7.35 | 0.50898 | 0.14805 | -9.776 | 0.024023 | -0.11951 | 1.51 | 229.1922 | 8.7401 | 9.9658 | -9.7754 | 1 | 1
1063987477 | 4.1636 | 229.5094 | 7.1325 | 3 | 0.91742 | 0.21838 | -0.3075 | 0.12707 | -5.85 | -3.33 | -7.33 | 0.39765 | 0.026812 | -9.9441 | -0.14406 | 0.31992 | 1.51 | 229.463 | 13.0815 | 10.1158 | -9.9422 | 1 | 1
1064000135 | 4.1762 | 229.6928 | 7.1325 | 3 | 0.91589 | 0.21735 | -0.31043 | 0.13251 | -5.81 | -3.05 | -7.3 | 0.39618 | 0.22594 | -9.8052 | -0.005193 | 0.014699 | 1.51 | 229.7236 | 11.5868 | 10.1562 | -9.8067 | 1 | 1
1064008840 | 4.1849 | 229.8824 | 7.1232 | 3 | 0.91431 | 0.21637 | -0.31342 | 0.13788 | -5.96 | -3.25 | -7.29 | 0.44075 | -0.00208 | -9.9516 | -0.15161 | 0.49452 | 1.51 | 229.9039 | 10.794 | 10.208 | -9.95 | 1 | 1
1064028781 | 4.2049 | 229.9772 | 7.1185 | 3 | 0.91101 | 0.21429 | -0.3194 | 0.14862 | -6.06 | -2.98 | -7.19 | 0.38523 | 0.10384 | -9.8559 | -0.055906 | 0.21032 | 1.51 | 230.1485 | 10.0507 | 10.0674 | -9.8569 | 1 | 1
1064037684 | 4.2138 | 230.1673 | 7.1092 | 3 | 0.90936 | 0.21326 | -0.32239 | 0.15387 | -6.15 | -2.82 | -7.13 | 0.30917 | 0.1674 | -9.8229 | -0.022925 | 0.059726 | 1.51 | 230.2489 | 12.0775 | 10.0024 | -9.8233 | 1 | 1
1064046549 | 4.2226 | 229.4267 | 7.1185 | 3 | 0.90765 | 0.21216 | -0.32544 | 0.15906 | -6.14 | -2.93 | -7.14 | 0.4581 | 0.046063 | -9.8517 | -0.051676 | 0.46441 | 1.51 | 229.8583 | 6.5028 | 9.1751 | -9.8514 | 1 | 1
1064058911 |  | 230.1605 | 7.1185 | 3 | 0.90588 | 0.21112 | -0.32843 | 0.16412 | -6.35 | -2.53 | -7.02 | 0.15585 | 0.26619 | -9.7933 | 0.006703 | -0.029529 |  | 230.1468 |  | 9.2879 | -9.7939 | 1 | 1
1064067597 |  | 229.8897 | 7.1139 | 3 | 0.90405 | 0.21008 | -0.33148 | 0.16925 | -6.27 | -2.86 | -7.03 | 0.45421 | -0.030012 | -9.8338 | -0.033844 | 0.15954 |  | 230.0776 |  | 8.9787 | -9.8334 | 1 | 1
1064076509 |  | 230.6225 | 7.1139 | 3 | 0.90222 | 0.20892 | -0.33459 | 0.17432 | -6.3 | -2.49 | -7.01 | 0.34657 | 0.23829 | -9.7392 | 0.060756 | -0.26683 |  | 230.4726 |  | 9.3022 | -9.7403 | 1 | 1
1064089558 |  | 230.7111 | 7.1185 | 3 | 0.90033 | 0.20783 | -0.33765 | 0.17938 | -6.39 | -2.53 | -6.94 | 0.35247 | 0.12192 | -9.7599 | 0.040105 | -0.17452 |  | 230.7316 |  | 9.3451 | -9.7597 | 1 | 1
1064098314 |  | 230.4392 | 7.1139 | 3 | 0.89844 | 0.20666 | -0.3407 | 0.18433 | -6.56 | -2.49 | -6.92 | 0.29319 | 0.081836 | -9.8501 | -0.050099 | 0.2349 |  | 230.643 |  | 9.0028 | -9.8491 | 1 | 1
1064106924 |  | 230.8944 | 7.1185 | 3 | 0.89648 | 0.20557 | -0.34381 | 0.18927 | -6.45 | -2.33 | -6.92 | 0.38433 | 0.20788 | -9.7327 | 0.067318 | -0.30827 |  | 230.8656 |  | 9.1097 | -9.734 | 1 | 1
1064119711 |  | 230.6225 | 7.1139 | 3 | 0.89447 | 0.20435 | -0.34698 | 0.19434 | -6.5 | -2.14 | -6.83 | 0.30076 | 0.28027 | -9.6597 | 0.14032 | -0.68623 |  | 230.8403 |  | 8.8151 | -9.6605 | 1 | 1
1064128557 |  | 230.7173 | 7.1092 | 3 | 0.8924 | 0.20312 | -0.3501 | 0.19934 | -6.74 | -2.29 | -6.78 | 0.27574 | 0.045934 | -9.8264 | -0.026379 | 0.13484 |  | 230.8464 |  | 8.6223 | -9.8246 | 1 | 1
1064137446 |  | 231.3502 | 7.1232 | 3 | 0.89032 | 0.20197 | -0.35321 | 0.20428 | -6.57 | -2.12 | -6.8 | 0.40699 | 0.20415 | -9.6793 | 0.1207 | -0.57679 |  | 231.2143 |  | 8.9177 | -9.6809 | 1 | 1
1064149951 |  | 231.0721 | 7.1278 | 3 | 0.88824 | 0.20081 | -0.35632 | 0.20911 | -6.57 | -2.13 | -6.68 | 0.43643 | 0.10604 | -9.598 | 0.20198 | -1.015 |  | 231.2425 |  | 8.6959 | -9.5989 | 1 | 1
1064158658 |  | 230.6163 | 7.1232 | 3 | 0.88611 | 0.19965 | -0.35944 | 0.21393 | -7.01 | -2.04 | -6.67 | 0.18816 | 0.04345 | -9.887 | -0.087048 | 0.50739 |  | 230.954 |  | 8.0744 | -9.8839 | 1 | 1
1064167527 |  | 231.0778 | 7.1185 | 3 | 0.88397 | 0.19842 | -0.36255 | 0.21869 | -6.65 | -1.9 | -6.67 | 0.43859 | 0.21458 | -9.5961 | 0.20386 | -1.186 |  | 231.0969 |  | 8.0821 | -9.5993 | 1 | 1
1064180021 |  | 231.0778 | 7.1185 | 3 | 0.88171 | 0.1972 | -0.36566 | 0.22345 | -7.07 | -1.83 | -6.62 | 0.19692 | 0.11282 | -9.8541 | -0.054093 | 0.32563 |  | 231.186 |  | 7.9454 | -9.8513 | 1 | 1
1064188263 |  | 231.2617 | 7.1185 | 3 | 0.87946 | 0.19592 | -0.36884 | 0.22827 | -7.08 | -1.7 | -6.56 | 0.18145 | 0.15352 | -9.7975 | 0.002456 | -0.014845 |  | 231.2951 |  | 7.9293 | -9.7981 | 1 | 1
1064197157 |  | 230.983 | 7.1232 | 3 | 0.8772 | 0.19464 | -0.37195 | 0.23303 | -6.88 | -1.73 | -6.52 | 0.39175 | 0.12908 | -9.6264 | 0.17357 | -1.1372 |  | 231.1848 |  | 7.6159 | -9.6283 | 1 | 1
1064209790 |  | 231.5393 | 7.1139 | 3 | 0.87488 | 0.19342 | -0.37512 | 0.23761 | -7.04 | -1.66 | -6.48 | 0.32494 | 0.094536 | -9.7053 | 0.094696 | -0.60011 |  | 231.4859 |  | 7.7438 | -9.7045 | 1 | 1
1064218467 |  | 230.983 | 7.1232 | 3 | 0.87256 | 0.19214 | -0.37823 | 0.24219 | -7.12 | -1.51 | -6.45 | 0.26724 | 0.14866 | -9.7202 | 0.079766 | -0.58034 |  | 231.2605 |  | 7.2272 | -9.7201 | 1 | 1
1064227330 |  | 230.983 | 7.1232 | 3 | 0.87018 | 0.19086 | -0.38141 | 0.2467 | -7.04 | -1.55 | -6.42 | 0.4133 | 0.09454 | -9.6436 | 0.15641 | -1.2366 |  | 231.1636 |  | 6.9331 | -9.6444 | 1 | 1
1064239768 |  | 231.1663 | 7.1232 | 3 | 0.8678 | 0.18957 | -0.38458 | 0.25122 | -7.32 | -1.32 | -6.36 | 0.17666 | 0.13876 | -9.784 | 0.016041 | -0.13132 |  | 231.2507 |  | 6.8133 | -9.7824 | 1 | 1
1064248494 |  | 231.4451 | 7.1185 | 3 | 0.86536 | 0.18823 | -0.38776 | 0.25574 | -7.15 | -1.36 | -6.31 | 0.3629 | 0.10045 | -9.6254 | 0.17459 | -1.3953 |  | 231.4227 |  | 6.8957 | -9.6271 | 1 | 1
1064257382 |  | 232.3619 | 7.1185 | 3 | 0.86285 | 0.18683 | -0.39099 | 0.26019 | -7.37 | -1.08 | -6.25 | 0.13345 | 0.19584 | -9.7206 | 0.079435 | -0.53427 |  | 232.0271 |  | 7.5167 | -9.7195 | 1 | 1
1064269831 |  | 232.2676 | 7.1232 | 3 | 0.86035 | 0.18543 | -0.39423 | 0.26465 | -7.43 | -0.84 | -6.19 | 0.017005 | 0.30481 | -9.7024 | 0.09762 | -0.64761 |  | 232.2595 |  | 7.5686 | -9.7026 | 1 | 1
1064278538 |  | 232.451 | 7.1232 | 3 | 0.85779 | 0.18402 | -0.39746 | 0.26898 | -7.31 | -1.29 | -6.2 | 0.4552 | -0.036873 | -9.6608 | 0.13921 | -0.90421 |  | 232.4363 |  | 7.6489 | -9.6613 | 1 | 1
1064287427 |  | 232.3619 | 7.1185 | 3 | 0.85529 | 0.18268 | -0.40064 | 0.27319 | -7.46 | -0.78 | -6.13 | 0.11613 | 0.25165 | -9.6831 | 0.11692 | -0.78848 |  | 232.4609 |  | 7.5067 | -9.6828 | 1 | 1
1064304845 |  | 231.2549 | 7.1278 | 3 | 0.85016 | 0.17999 | -0.40704 | 0.28143 | -7.42 | -0.71 | -6.08 | 0.24995 | 0.23881 | -9.6131 | 0.18691 | -1.6957 |  | 231.886 |  | 6.4722 | -9.6139 | 1 | 1
1064314608 |  | 231.9952 | 7.1185 | 3 | 0.84753 | 0.17865 | -0.41022 | 0.28546 | -7.56 | -0.96 | -6.04 | 0.40554 | -0.04866 | -9.7154 | 0.084564 | -0.76199 |  | 232.0129 |  | 6.4941 | -9.7143 | 1 | 1
1064326440 |  | 232.0832 | 7.1232 | 3 | 0.84497 | 0.17725 | -0.41339 | 0.28937 | -7.53 | -0.85 | -6 | 0.42106 | -0.000371 | -9.6565 | 0.14353 | -1.3143 |  | 232.1302 |  | 6.442 | -9.6571 | 1 | 1
1064335892 |  | 232.3687 | 7.1092 | 3 | 0.84235 | 0.1759 | -0.41657 | 0.29327 | -7.55 | -0.49 | -5.93 | 0.23265 | 0.20701 | -9.6079 | 0.19207 | -1.6939 |  | 232.3296 |  | 6.5642 | -9.6085 | 1 | 1
1064345650 |  | 232.4567 | 7.1139 | 3 | 0.83972 | 0.17456 | -0.41974 | 0.29706 | -7.61 | -0.68 | -5.89 | 0.3946 | -0.004401 | -9.6391 | 0.16086 | -1.4157 |  | 232.467 |  | 6.5711 | -9.6388 | 1 | 1
1064357895 |  | 232.5458 | 7.1185 | 3 | 0.83704 | 0.17322 | -0.42291 | 0.3009 | -7.7 | -0.52 | -5.79 | 0.28253 | 0.007361 | -9.644 | 0.15598 | -1.3972 |  | 232.5926 |  | 6.5134 | -9.644 | 1 | 1
1064366783 |  | 232.1785 | 7.1185 | 3 | 0.83435 | 0.17188 | -0.42602 | 0.30469 | -7.62 | -0.18 | -5.78 | 0.18238 | 0.26401 | -9.5605 | 0.23949 | -2.4684 |  | 232.4094 |  | 6.0721 | -9.5614 | 1 | 1
1064375967 |  | 232.9189 | 7.1092 | 3 | 0.8316 | 0.17053 | -0.42926 | 0.30841 | -7.73 | -0.41 | -5.76 | 0.36604 | 0.017272 | -9.6419 | 0.15808 | -1.481 |  | 232.7597 |  | 6.369 | -9.641 | 1 | 1
1064387976 |  | 232.5458 | 7.1185 | 3 | 0.82886 | 0.16913 | -0.43237 | 0.31213 | -7.67 | -0.07 | -5.67 | 0.20409 | 0.22083 | -9.5337 | 0.26632 | -2.7207 |  | 232.7114 |  | 6.0991 | -9.5349 | 1 | 1
1064396552 |  | 232.824 | 7.1139 | 3 | 0.82611 | 0.16773 | -0.43561 | 0.3158 | -7.72 | -0.25 | -5.66 | 0.3906 | 0.039689 | -9.5681 | 0.23192 | -2.36 |  | 232.8287 |  | 6.1111 | -9.5677 | 1 | 1
1064405720 |  | 233.2862 | 7.1092 | 3 | 0.8233 | 0.16626 | -0.43878 | 0.3194 | -7.73 | -0.21 | -5.59 | 0.40982 | 0.00409 | -9.533 | 0.26699 | -2.509 |  | 233.149 |  | 6.3591 | -9.5334 | 1 | 1
1064417886 |  | 232.7287 | 7.1185 | 3 | 0.82044 | 0.16486 | -0.44202 | 0.323 | -7.81 | 0.15 | -5.5 | 0.17343 | 0.16775 | -9.5504 | 0.2496 | -2.6869 |  | 232.9818 |  | 5.9416 | -9.5502 | 1 | 1
1064426784 |  | 232.0832 | 7.1232 | 3 | 0.81751 | 0.16333 | -0.44525 | 0.32672 | -7.8 | 0.23 | -5.45 | 0.1875 | 0.17746 | -9.5146 | 0.2854 | -4.1655 |  | 232.5124 |  | 5.1027 | -9.515 | 1 | 1
1064435956 |  | 233.0074 | 7.1139 | 3 | 0.81458 | 0.1618 | -0.44849 | 0.33032 | -7.83 | 0.09 | -5.46 | 0.37278 | 0.045391 | -9.5386 | 0.26141 | -3.4238 |  | 232.8453 |  | 5.3865 | -9.5383 | 1 | 1
1064447894 |  | 232.7287 | 7.1185 | 3 | 0.81165 | 0.16028 | -0.45172 | 0.33392 | -7.78 | 0.51 | -5.38 | 0.1489 | 0.30224 | -9.4668 | 0.33319 | -4.7026 |  | 232.8413 |  | 5.1889 | -9.4676 | 1 | 1
1064456793 |  | 232.5458 | 7.1185 | 3 | 0.80859 | 0.15875 | -0.45502 | 0.33752 | -7.95 | 0.24 | -5.31 | 0.32594 | -0.02341 | -9.5576 | 0.24236 | -3.9036 |  | 232.7155 |  | 4.8573 | -9.5566 | 1 | 1
1064465941 |  | 233.5639 | 7.1046 | 3 | 0.80554 | 0.15717 | -0.45825 | 0.34113 | -7.85 | 0.64 | -5.3 | 0.17455 | 0.27496 | -9.4875 | 0.31249 | -4.0633 |  | 233.2506 |  | 5.4061 | -9.4883 | 1 | 1
1064477937 |  | 233.1908 | 7.1139 | 3 | 0.80249 | 0.15552 | -0.46155 | 0.34473 | -7.83 | 0.76 | -5.21 | 0.13819 | 0.29282 | -9.4302 | 0.36979 | -5.0991 |  | 233.2801 |  | 5.2497 | -9.4309 | 1 | 1
1064486720 |  | 233.1028 | 7.1092 | 3 | 0.79932 | 0.15393 | -0.46484 | 0.34833 | -8.01 | 0.48 | -5.16 | 0.34049 | -0.032529 | -9.5342 | 0.26584 | -4.013 |  | 233.2229 |  | 5.0173 | -9.533 | 1 | 1
1064495903 |  | 233.096 | 7.1185 | 3 | 0.7962 | 0.15228 | -0.46808 | 0.35181 | -7.87 | 0.88 | -5.15 | 0.19511 | 0.27937 | -9.4402 | 0.3598 | -5.8467 |  | 233.1951 |  | 4.8359 | -9.4412 | 1 | 1
1064516505 |  | 233.0007 | 7.1232 | 3 | 0.78967 | 0.14886 | -0.47473 | 0.35895 | -7.92 | 1.06 | -5.05 | 0.18663 | 0.27781 | -9.4465 | 0.35348 | -6.6333 |  | 233.1787 |  | 4.5001 | -9.4465 | 1 | 1
1064525757 |  | 233.1085 | 7.0999 | 3 | 0.78638 | 0.1471 | -0.47809 | 0.36255 | -8.11 | 0.76 | -4.99 | 0.40895 | -0.072099 | -9.5436 | 0.25638 | -5.2023 |  | 233.1784 |  | 4.3276 | -9.5426 | 1 | 1
1064535303 |  | 232.7355 | 7.1092 | 3 | 0.78302 | 0.14539 | -0.48138 | 0.36603 | -8.1 | 0.82 | -4.92 | 0.42503 | -0.089648 | -9.5025 | 0.29754 | -7.6924 |  | 232.9609 |  | 3.8339 | -9.5029 | 1 | 1
1064547680 |  | 232.824 | 7.1139 | 3 | 0.77966 | 0.14362 | -0.48474 | 0.36945 | -7.99 | 1.41 | -4.82 | 0.069209 | 0.28227 | -9.4326 | 0.36745 | -10.7295 |  | 232.9279 |  | 3.6076 | -9.4333 | 1 | 1
1064556579 |  | 233.2862 | 7.1092 | 3 | 0.77624 | 0.14185 | -0.4881 | 0.37293 | -8.15 | 1.16 | -4.74 | 0.25832 | -0.029944 | -9.4956 | 0.30437 | -7.8591 |  | 233.1681 |  | 3.8363 | -9.4949 | 1 | 1
1064565767 |  | 233.1908 | 7.1139 | 3 | 0.77283 | 0.14008 | -0.49145 | 0.37634 | -8.01 | 1.45 | -4.75 | 0.19254 | 0.2113 | -9.4206 | 0.37941 | -10.1608 |  | 233.2161 |  | 3.767 | -9.4214 | 1 | 1
1064577834 |  | 233.469 | 7.1092 | 3 | 0.76935 | 0.13831 | -0.49481 | 0.37964 | -8 | 1.59 | -4.65 | 0.12905 | 0.2292 | -9.3851 | 0.41488 | -10.7125 |  | 233.4077 |  | 3.8364 | -9.3855 | 1 | 1
1064586726 |  | 233.4628 | 7.1185 | 3 | 0.76587 | 0.13648 | -0.49817 | 0.38294 | -8.25 | 1.5 | -4.57 | 0.19013 | -0.014153 | -9.5478 | 0.25221 | -6.6474 |  | 233.4734 |  | 3.7972 | -9.546 | 1 | 1
1064598363 |  | 233.7416 | 7.1139 | 3 | 0.76239 | 0.1347 | -0.50159 | 0.38611 | -8.05 | 1.63 | -4.51 | 0.20103 | 0.10659 | -9.3676 | 0.43236 | -10.8774 |  | 233.6726 |  | 3.8865 | -9.3696 | 1 | 1
1064606961 |  | 233.2862 | 7.1092 | 3 | 0.75885 | 0.13293 | -0.50494 | 0.38916 | -8.04 | 1.73 | -4.46 | 0.19758 | 0.12821 | -9.3523 | 0.44774 | -13.9719 |  | 233.4815 |  | 3.4897 | -9.3525 | 1 | 1
1064615847 |  | 234.1079 | 7.1139 | 3 | 0.75537 | 0.13117 | -0.5083 | 0.39221 | -8.25 | 1.69 | -4.44 | 0.27727 | -0.026262 | -9.516 | 0.28404 | -7.2509 |  | 233.8742 |  | 3.8583 | -9.5142 | 1 | 1
1064627833 |  | 233.6525 | 7.1092 | 3 | 0.75177 | 0.12927 | -0.51172 | 0.39532 | -8.13 | 1.94 | -4.34 | 0.15471 | 0.11151 | -9.416 | 0.38403 | -11.3178 |  | 233.7913 |  | 3.5909 | -9.417 | 1 | 1
1064636733 |  | 233.3737 | 7.1139 | 3 | 0.74817 | 0.12744 | -0.51508 | 0.39831 | -8.2 | 1.93 | -4.28 | 0.21342 | 0.016477 | -9.4463 | 0.35368 | -13.4158 |  | 233.5805 |  | 3.1652 | -9.446 | 1 | 1
1064645806 |  | 234.0203 | 7.1092 | 3 | 0.74463 | 0.12561 | -0.51849 | 0.40118 | -8.17 | 2.02 | -4.26 | 0.24278 | 0.058076 | -9.4296 | 0.37036 | -12.1454 |  | 233.8633 |  | 3.4042 | -9.4298 | 1 | 1
1064657723 |  | 233.5576 | 7.1139 | 3 | 0.74103 | 0.12378 | -0.52185 | 0.40405 | -8.31 | 2.1 | -4.15 | 0.19516 | -0.041338 | -9.5211 | 0.27887 | -11.2227 |  | 233.7259 |  | 3.0729 | -9.5201 | 1 | 1
1064666612 |  | 233.4628 | 7.1185 | 3 | 0.73737 | 0.12183 | -0.52527 | 0.40692 | -8.03 | 2.32 | -4.1 | 0.14069 | 0.18102 | -9.3072 | 0.49275 | -24.3456 |  | 233.6001 |  | 2.7734 | -9.3096 | 1 | 1
1064675715 |  | 233.5514 | 7.1232 | 3 | 0.73364 | 0.11981 | -0.52869 | 0.40979 | -8.31 | 2.19 | -4.08 | 0.29652 | -0.06714 | -9.5084 | 0.29165 | -15.7746 |  | 233.5968 |  | 2.6507 | -9.5062 | 1 | 1
1064687774 |  | 233.4566 | 7.1278 | 3 | 0.72986 | 0.1178 | -0.5321 | 0.41266 | -8.27 | 2.43 | -3.95 | 0.14526 | 0.004019 | -9.4804 | 0.31958 | -20.4687 |  | 233.5467 |  | 2.4359 | -9.4807 | 1 | 1
1064696639 |  | 233.2794 | 7.1185 | 3 | 0.72613 | 0.11585 | -0.53552 | 0.41541 | -8.11 | 2.56 | -3.9 | 0.13633 | 0.11272 | -9.3546 | 0.44541 | -37.3055 |  | 233.4127 |  | 2.1301 | -9.356 | 1 | 1
1064705739 |  | 234.013 | 7.1185 | 3 | 0.72235 | 0.11383 | -0.53894 | 0.41803 | -8.24 | 2.47 | -3.91 | 0.30407 | -0.01783 | -9.444 | 0.35602 | -21.7914 |  | 233.7791 |  | 2.4917 | -9.443 | 1 | 1
1064717796 |  | 233.8301 | 7.1185 | 3 | 0.71863 | 0.11182 | -0.54236 | 0.42065 | -8.13 | 2.71 | -3.76 | 0.14024 | 0.073865 | -9.3572 | 0.44282 | -28.8386 |  | 233.8381 |  | 2.4156 | -9.3581 | 1 | 1
1064726641 |  | 233.7348 | 7.1232 | 3 | 0.71484 | 0.1098 | -0.54578 | 0.42316 | -8.21 | 2.75 | -3.71 | 0.17806 | 0.012006 | -9.418 | 0.38204 | -28.7817 |  | 233.7991 |  | 2.246 | -9.4173 | 1 | 1
1064735529 |  | 234.2918 | 7.1139 | 3 | 0.71106 | 0.10779 | -0.54926 | 0.4256 | -8.15 | 2.79 | -3.71 | 0.2584 | 0.049869 | -9.3758 | 0.42419 | -25.1713 |  | 234.1037 |  | 2.5307 | -9.3763 | 1 | 1
1064747590 |  | 233.7348 | 7.1232 | 3 | 0.70721 | 0.10571 | -0.55267 | 0.42798 | -8.16 | 3.04 | -3.55 | 0.072571 | 0.08247 | -9.4027 | 0.39728 | -32.5242 |  | 233.9196 |  | 2.1545 | -9.4024 | 1 | 1
1064756508 |  | 233.925 | 7.1139 | 3 | 0.70343 | 0.1037 | -0.55615 | 0.4303 | -8.15 | 3.03 | -3.5 | 0.15211 | 0.03488 | -9.3719 | 0.42811 | -37.7698 |  | 233.9416 |  | 2.0754 | -9.3722 | 1 | 1
1064765585 |  | 234.1964 | 7.1185 | 3 | 0.69959 | 0.10162 | -0.55957 | 0.43256 | -8.16 | 3.05 | -3.5 | 0.24342 | 0.027097 | -9.3848 | 0.41519 | -33.1517 |  | 234.1075 |  | 2.1816 | -9.3847 | 1 | 1
1064777654 |  | 234.2855 | 7.1232 | 3 | 0.6958 | 0.099609 | -0.56305 | 0.43469 | -8.11 | 3.18 | -3.37 | 0.16538 | 0.03571 | -9.339 | 0.46096 | -36.2725 |  | 234.2365 |  | 2.1976 | -9.3395 | 1 | 1
1064786529 |  | 233.9182 | 7.1232 | 3 | 0.69196 | 0.097595 | -0.56647 | 0.43677 | -8.13 | 3.3 | -3.28 | 0.12159 | 0.028895 | -9.3663 | 0.43372 | -48.3282 |  | 234.0708 |  | 1.8468 | -9.366 | 1 | 1
1064795641 |  | 234.1964 | 7.1185 | 3 | 0.68817 | 0.095581 | -0.56988 | 0.43878 | -8.16 | 3.27 | -3.29 | 0.25585 | -0.009704 | -9.3829 | 0.4171 | -46.0238 |  | 234.1599 |  | 1.8558 | -9.3827 | 1 | 1
1064807663 |  | 234.6518 | 7.1232 | 3 | 0.68433 | 0.093506 | -0.57336 | 0.44067 | -8.11 | 3.46 | -3.15 | 0.12658 | 0.028828 | -9.362 | 0.43797 | -37.7239 |  | 234.467 |  | 2.1005 | -9.3623 | 1 | 1
1064816289 |  | 233.9182 | 7.1232 | 3 | 0.68048 | 0.091492 | -0.57684 | 0.44257 | -8.06 | 3.47 | -3.15 | 0.22279 | 0.049262 | -9.3209 | 0.47909 | -74.9867 |  | 234.1662 |  | 1.5582 | -9.3214 | 1 | 1
1064825295 |  | 234.3798 | 7.1185 | 3 | 0.67658 | 0.089355 | -0.58026 | 0.4444 | -8.13 | 3.5 | -3.08 | 0.26208 | -0.023233 | -9.3678 | 0.43221 | -61.6294 |  | 234.3034 |  | 1.6325 | -9.3673 | 1 | 1
1064837550 |  | 234.1964 | 7.1185 | 3 | 0.67273 | 0.087219 | -0.58374 | 0.44623 | -8.07 | 3.69 | -2.94 | 0.13261 | 0.017659 | -9.3473 | 0.4527 | -82.8377 |  | 234.2606 |  | 1.4411 | -9.3475 | 1 | 1
1064846438 |  | 234.1016 | 7.1232 | 3 | 0.66882 | 0.085083 | -0.58722 | 0.44788 | -8.09 | 3.72 | -2.85 | 0.15596 | -0.041126 | -9.3478 | 0.45223 | -114.9264 |  | 234.1807 |  | 1.2228 | -9.3478 | 1 | 1
1064855568 |  | 234.4752 | 7.1139 | 3 | 0.66492 | 0.082947 | -0.5907 | 0.44952 | -8.1 | 3.86 | -2.85 | 0.16664 | 0.026426 | -9.4129 | 0.38711 | -79.5037 |  | 234.362 |  | 1.3603 | -9.4122 | 1 | 1
1064867561 |  | 234.1964 | 7.1185 | 3 | 0.66101 | 0.080811 | -0.59418 | 0.45111 | -7.89 | 3.9 | -2.71 | 0.12308 | 0.056314 | -9.2081 | 0.59188 | -176.5269 |  | 234.2815 |  | 1.1288 | -9.2104 | 1 | 1
1064876479 |  | 233.8359 | 7.1092 | 3 | 0.65704 | 0.078613 | -0.59766 | 0.4527 | -8.14 | 4 | -2.63 | 0.13438 | -0.07156 | -9.4422 | 0.3578 | -304.6112 |  | 234.0324 |  | 0.66811 | -9.4396 | 1 | 1
1064885529 |  | 234.1016 | 7.1232 | 3 | 0.65308 | 0.076355 | -0.60113 | 0.45422 | -7.85 | 3.98 | -2.63 | 0.21856 | 0.053163 | -9.1832 | 0.61676 | -576.7016 |  | 234.0781 |  | 0.63751 | -9.1861 | 1 | 1
1064897542 |  | 234.1964 | 7.1185 | 3 | 0.64905 | 0.074097 | -0.60467 | 0.45569 | -7.85 | 4.21 | -2.48 | 0.062122 | 0.080516 | -9.2462 | 0.55385 | -560.8197 |  | 234.1538 |  | 0.61261 | -9.2455 | 1 | 1
1064906423 |  | 234.1964 | 7.1185 | 3 | 0.64502 | 0.071838 | -0.60815 | 0.45709 | -8.01 | 4.18 | -2.41 | 0.16456 | -0.069942 | -9.3492 | 0.45077 | -535.3926 |  | 234.1836 |  | 0.56565 | -9.3481 | 1 | 1
1064918006 |  | 234.1079 | 7.1139 | 3 | 0.64099 | 0.069458 | -0.61163 | 0.45843 | -7.78 | 4.34 | -2.31 | 0.055829 | 0.063707 | -9.2025 | 0.59746 | -1407.2771 |  | 234.1456 |  | 0.40167 | -9.2041 | 1 | 1
1064926895 |  | 234.2855 | 7.1232 | 3 | 0.63696 | 0.0672 | -0.61517 | 0.45972 | -8.01 | 4.37 | -2.23 | 0.1275 | -0.093117 | -9.3919 | 0.40814 | -817.5606 |  | 234.23 |  | 0.43556 | -9.3898 | 1 | 1
1064935795 |  | 234.469 | 7.1232 | 3 | 0.63294 | 0.06488 | -0.61865 | 0.46094 | -7.8 | 4.48 | -2.23 | 0.12437 | 0.068539 | -9.2663 | 0.5337 | -712.6914 |  | 234.3718 |  | 0.53346 | -9.2677 | 1 | 1
1064947595 |  | 233.8301 | 7.1185 | 3 | 0.62891 | 0.062439 | -0.62213 | 0.4621 | -7.82 | 4.65 | -2.08 | 0.016726 | 0.049481 | -9.3327 | 0.46732 | -165576.1751 |  | 234.0633 |  | 0.03275 | -9.332 | 1 | 1
1064956488 |  | 234.469 | 7.1232 | 3 | 0.62482 | 0.059998 | -0.62567 | 0.46326 | -7.75 | 4.55 | -1.98 | 0.10652 | -0.044072 | -9.2022 | 0.59776 | -2715.0822 |  | 234.2987 |  | 0.28925 | -9.2037 | 1 | 1
1064965402 |  | 234.5643 | 7.1185 | 3 | 0.62073 | 0.057678 | -0.62915 | 0.46423 | -7.79 | 4.7 | -1.98 | 0.12535 | 0.017095 | -9.3099 | 0.49008 | -1126.5908 |  | 234.4546 |  | 0.40659 | -9.3088 | 1 | 1
1064985153 |  | 234.0068 | 7.1278 | 3 | 0.61267 | 0.052917 | -0.63611 | 0.46606 | -7.71 | 4.74 | -1.84 | 0.19629 | -0.019479 | -9.2337 | 0.56633 | -21813.6639 |  | 234.1985 |  | -0.099329 | -9.2345 | 1 | 1
1064994659 |  | 234.3866 | 7.1092 | 3 | 0.60858 | 0.050476 | -0.63959 | 0.46692 | -7.7 | 4.8 | -1.77 | 0.21375 | -0.030338 | -9.2421 | 0.55787 | -190795.3553 |  | 234.3083 |  | 0.033334 | -9.242 | 1 | 1
1065004610 |  | 233.8359 | 7.1092 | 3 | 0.60449 | 0.048035 | -0.64307 | 0.46771 | -7.65 | 5 | -1.67 | 0.11116 | 0.037795 | -9.2897 | 0.51029 | -803.1067 |  | 234.0324 |  | -0.49139 | -9.2892 | 1 | 1
1065017135 |  | 234.2918 | 7.1139 | 3 | 0.60034 | 0.045532 | -0.64655 | 0.46851 | -7.64 | 5.04 | -1.51 | 0.077191 | -0.04398 | -9.276 | 0.52402 | -1286.9706 |  | 234.1769 |  | -0.39337 | -9.2761 | 1 | 1
1065025763 |  | 233.925 | 7.1139 | 3 | 0.59619 | 0.042969 | -0.65002 | 0.4693 | -7.66 | 5.01 | -1.51 | 0.21338 | -0.075207 | -9.2744 | 0.52562 | -408.4226 |  | 234.0265 |  | -0.69934 | -9.2744 | 1 | 1
1065034919 |  | 234.3866 | 7.1092 | 3 | 0.59198 | 0.040405 | -0.6535 | 0.46997 | -7.54 | 5.28 | -1.41 | 0.051552 | 0.066629 | -9.312 | 0.48803 | -710.6321 |  | 234.2282 |  | -0.51086 | -9.3116 | 1 | 1
1065047223 |  | 234.3866 | 7.1092 | 3 | 0.58783 | 0.037781 | -0.65698 | 0.47058 | -7.48 | 5.17 | -1.28 | 0.11619 | -0.053134 | -9.1819 | 0.61807 | -907.0613 |  | 234.3132 |  | -0.50887 | -9.1834 | 1 | 1
1065056140 |  | 233.925 | 7.1139 | 3 | 0.58356 | 0.035156 | -0.66046 | 0.47119 | -7.43 | 5.53 | -1.17 | -0.083522 | 0.096026 | -9.3348 | 0.46516 | -208.5068 |  | 234.0827 |  | -0.92075 | -9.3332 | 1 | 1
1065065182 |  | 234.2032 | 7.1092 | 3 | 0.57929 | 0.03241 | -0.66394 | 0.47174 | -7.44 | 5.34 | -1.17 | 0.14659 | -0.0172 | -9.2311 | 0.56892 | -259.021 |  | 234.1438 |  | -0.91361 | -9.2322 | 1 | 1
1065077293 |  | 234.2918 | 7.1139 | 3 | 0.57501 | 0.029724 | -0.66742 | 0.47223 | -7.28 | 5.59 | -0.99 | -0.072885 | 0.08013 | -9.231 | 0.56904 | -256.0278 |  | 234.2179 |  | -0.91904 | -9.231 | 1 | 1
1065086209 |  | 234.3866 | 7.1092 | 3 | 0.57074 | 0.026978 | -0.6709 | 0.47266 | -7.38 | 5.6 | -0.91 | 0.010609 | -0.019691 | -9.3085 | 0.49146 | -251.9896 |  | 234.3073 |  | -0.86091 | -9.3077 | 1 | 1
1065095241 |  | 233.925 | 7.1139 | 3 | 0.56653 | 0.024292 | -0.67432 | 0.47296 | -7.17 | 5.61 | -0.9 | 0.034997 | 0.084937 | -9.1473 | 0.65268 | -163.9877 |  | 234.0779 |  | -1.2298 | -9.1491 | 1 | 1
1065107321 |  | 234.6592 | 7.1139 | 3 | 0.56238 | 0.021729 | -0.6778 | 0.47314 | -7.16 | 5.76 | -0.72 | -0.076421 | 0.055571 | -9.2171 | 0.58291 | -259.4941 |  | 234.3996 |  | -0.92393 | -9.2163 | 1 | 1
1065116192 |  | 234.4752 | 7.1139 | 3 | 0.55823 | 0.019165 | -0.68121 | 0.47321 | -7.19 | 5.81 | -0.63 | -0.050403 | 0.012556 | -9.265 | 0.53501 | -228.6949 |  | 234.4349 |  | -0.94288 | -9.2645 | 1 | 1
1065125214 |  | 234.1079 | 7.1139 | 3 | 0.55408 | 0.016602 | -0.68463 | 0.47327 | -7.11 | 5.75 | -0.63 | 0.06197 | 0.02366 | -9.1654 | 0.63465 | -149.4845 |  | 234.2368 |  | -1.2702 | -9.1664 | 1 | 1
1065137268 |  | 234.013 | 7.1185 | 3 | 0.54993 | 0.013977 | -0.68805 | 0.47327 | -7.06 | 5.88 | -0.46 | -0.044563 | 0.011226 | -9.1994 | 0.60061 | -96.0164 |  | 234.091 |  | -1.5418 | -9.199 | 1 | 1
1065145881 |  | 234.013 | 7.1185 | 3 | 0.54578 | 0.011414 | -0.69141 | 0.47321 | -7.03 | 5.95 | -0.38 | -0.044927 | 0.016905 | -9.2174 | 0.58261 | -77.8456 |  | 234.0321 |  | -1.6865 | -9.2172 | 1 | 1
1065155013 |  | 233.9182 | 7.1232 | 3 | 0.54163 | 0.00885 | -0.69482 | 0.47302 | -7.03 | 6.01 | -0.38 | 0.033205 | 0.05728 | -9.2561 | 0.54388 | -60.0608 |  | 233.9504 |  | -1.8551 | -9.2557 | 1 | 1
1065167227 |  | 233.7348 | 7.1232 | 3 | 0.53741 | 0.006226 | -0.69824 | 0.47284 | -6.91 | 6.04 | -0.21 | -0.048135 | 0.027056 | -9.1797 | 0.62034 | -52.3305 |  | 233.802 |  | -2.1225 | -9.1805 | 1 | 1
1065176145 |  | 234.2918 | 7.1139 | 3 | 0.53314 | 0.00354 | -0.70166 | 0.47266 | -6.78 | 6.22 | -0.12 | -0.151 | 0.1374 | -9.1993 | 0.60071 | -71.242 |  | 234.0672 |  | -1.7901 | -9.1991 | 1 | 1
1065187695 |  | 233.5514 | 7.1232 | 3 | 0.52881 | 0.000793 | -0.70508 | 0.47247 | -6.71 | 6.3 | -0.03 | -0.17547 | 0.16185 | -9.201 | 0.59898 | -43.5419 |  | 233.7464 |  | -2.2864 | -9.201 | 1 | 1
1065196582 |  | 233.6467 | 7.1185 | 3 | 0.52448 | -0.002014 | -0.70844 | 0.47223 | -6.83 | 6.2 | 0.07 | -0.033728 | -0.014637 | -9.2242 | 0.57583 | -36.4159 |  | 233.6678 |  | -2.4513 | -9.2239 | 1 | 1
1065205476 |  | 234.3798 | 7.1185 | 3 | 0.5202 | -0.004761 | -0.71185 | 0.47192 | -6.66 | 6.4 | 0.05 | -0.079994 | 0.2005 | -9.235 | 0.56501 | -53.6732 |  | 234.0576 |  | -2.0001 | -9.2349 | 1 | 1
1065217487 |  | 233.8301 | 7.1185 | 3 | 0.51581 | -0.007507 | -0.71521 | 0.47156 | -6.73 | 6.3 | 0.27 | -0.050025 | -0.02875 | -9.2224 | 0.57755 | -42.4599 |  | 233.901 |  | -2.2736 | -9.2226 | 1 | 1
1065226200 |  | 233.7416 | 7.1139 | 3 | 0.51148 | -0.010254 | -0.71857 | 0.47107 | -6.52 | 6.51 | 0.37 | -0.20994 | 0.13487 | -9.2172 | 0.58276 | -35.7971 |  | 233.7883 |  | -2.4873 | -9.2173 | 1 | 1
1065235082 |  | 234.1964 | 7.1185 | 3 | 0.50714 | -0.013 | -0.72192 | 0.47058 | -6.56 | 6.38 | 0.34 | 0.004632 | 0.07142 | -9.1567 | 0.64329 | -47.6634 |  | 234.0019 |  | -2.2647 | -9.1574 | 1 | 1
1065246681 |  | 233.7348 | 7.1232 | 3 | 0.50287 | -0.015625 | -0.72528 | 0.46997 | -6.51 | 6.43 | 0.53 | -0.073203 | 0.008845 | -9.1654 | 0.63458 | -36.7467 |  | 233.8202 |  | -2.5618 | -9.1653 | 1 | 1
1065255555 |  | 233.8301 | 7.1185 | 3 | 0.4986 | -0.01825 | -0.72858 | 0.46924 | -6.45 | 6.48 | 0.53 | -0.015938 | 0.079738 | -9.1573 | 0.64268 | -35.179 |  | 233.8029 |  | -2.6349 | -9.1574 | 1 | 1
1065264867 |  | 233.9182 | 7.1232 | 3 | 0.49432 | -0.020813 | -0.73193 | 0.46851 | -6.47 | 6.53 | 0.63 | 0.008776 | 0.044647 | -9.2141 | 0.58593 | -32.0785 |  | 233.8447 |  | -2.6346 | -9.2134 | 1 | 1
1065277073 |  | 233.6399 | 7.1278 | 3 | 0.48999 | -0.023499 | -0.73523 | 0.46771 | -6.42 | 6.63 | 0.83 | -0.096397 | 0.005832 | -9.2653 | 0.53472 | -24.1932 |  | 233.693 |  | -2.8982 | -9.2647 | 1 | 1
1065285980 |  | 233.6467 | 7.1185 | 3 | 0.48566 | -0.026184 | -0.73859 | 0.46692 | -6.42 | 6.65 | 0.94 | -0.072429 | -0.043069 | -9.2913 | 0.50866 | -21.1875 |  | 233.6399 |  | -3.0205 | -9.291 | 1 | 1
1065294985 |  | 233.6467 | 7.1185 | 3 | 0.48126 | -0.02887 | -0.74188 | 0.466 | -6.19 | 6.65 | 0.92 | -0.067387 | 0.098525 | -9.1307 | 0.66929 | -26.5087 |  | 233.6163 |  | -3.0975 | -9.1325 | 1 | 1
1065307014 |  | 234.1964 | 7.1185 | 3 | 0.47687 | -0.031616 | -0.74518 | 0.46509 | -6.31 | 6.69 | 1.14 | -0.068428 | -0.069626 | -9.2662 | 0.53381 | -26.134 |  | 233.915 |  | -2.7861 | -9.2647 | 1 | 1
1065315838 |  | 233.7348 | 7.1232 | 3 | 0.47241 | -0.034302 | -0.74853 | 0.46411 | -6.18 | 6.71 | 1.24 | -0.10653 | -0.045131 | -9.206 | 0.59397 | -24.7496 |  | 233.7854 |  | -3.02 | -9.2067 | 1 | 1
1065324931 |  | 233.5514 | 7.1232 | 3 | 0.4679 | -0.037109 | -0.75183 | 0.46307 | -6.11 | 6.83 | 1.24 | -0.07585 | 0.07297 | -9.2469 | 0.55307 | -19.5244 |  | 233.6221 |  | -3.281 | -9.2465 | 1 | 1
1065336976 |  | 233.7348 | 7.1232 | 3 | 0.46344 | -0.039856 | -0.75513 | 0.46198 | -6.02 | 6.8 | 1.45 | -0.15569 | -0.022324 | -9.1956 | 0.60442 | -20.972 |  | 233.6473 |  | -3.3094 | -9.1961 | 1 | 1
1065345900 |  | 233.6467 | 7.1185 | 3 | 0.45886 | -0.042725 | -0.75842 | 0.46088 | -5.97 | 6.98 | 1.54 | -0.19833 | 0.061163 | -9.3107 | 0.48935 | -16.1528 |  | 233.6171 |  | -3.393 | -9.3094 | 1 | 1
1065354882 |  | 233.0007 | 7.1232 | 3 | 0.45435 | -0.045532 | -0.76166 | 0.45978 | -5.94 | 6.84 | 1.56 | -0.065079 | -0.00202 | -9.1925 | 0.60746 | -14.8304 |  | 233.2294 |  | -3.9454 | -9.1938 | 1 | 1
1065366871 |  | 233.1851 | 7.1232 | 3 | 0.44977 | -0.048401 | -0.76489 | 0.45856 | -5.86 | 6.86 | 1.75 | -0.14217 | -0.059607 | -9.1887 | 0.61132 | -13.9027 |  | 233.1557 |  | -4.0878 | -9.1887 | 1 | 1
1065375761 |  | 233.469 | 7.1092 | 3 | 0.44519 | -0.051208 | -0.76819 | 0.45727 | -5.75 | 7.06 | 1.85 | -0.23006 | 0.061616 | -9.2886 | 0.51139 | -12.7438 |  | 233.301 |  | -3.9051 | -9.2875 | 1 | 1
1065384834 |  | 233.925 | 7.1139 | 3 | 0.44067 | -0.054016 | -0.77136 | 0.45593 | -5.79 | 6.97 | 1.83 | -0.046924 | 0.022376 | -9.2438 | 0.55618 | -17.1107 |  | 233.6264 |  | -3.5146 | -9.2443 | 1 | 1
1065396936 |  | 233.368 | 7.1232 | 3 | 0.43604 | -0.056946 | -0.77454 | 0.45465 | -5.67 | 7.04 | 2.04 | -0.1768 | 0.00021 | -9.2648 | 0.53516 | -13.9656 |  | 233.4332 |  | -3.8161 | -9.2646 | 1 | 1
1065405824 |  | 233.368 | 7.1232 | 3 | 0.4314 | -0.059814 | -0.77777 | 0.45325 | -5.57 | 7.14 | 2.14 | -0.2225 | 0.060522 | -9.3027 | 0.49733 | -12.0861 |  | 233.361 |  | -3.9544 | -9.3022 | 1 | 1
1065417342 |  | 233.8301 | 7.1185 | 3 | 0.42676 | -0.062744 | -0.78095 | 0.45178 | -5.56 | 7.12 | 2.25 | -0.18355 | 0.001441 | -9.3084 | 0.49164 | -13.6224 |  | 233.5873 |  | -3.7034 | -9.3083 | 1 | 1
1065426280 |  | 233.1908 | 7.1139 | 3 | 0.42212 | -0.065613 | -0.78406 | 0.45026 | -5.5 | 7.18 | 2.36 | -0.1999 | 0.014839 | -9.3448 | 0.45524 | -10.1899 |  | 233.3236 |  | -4.1204 | -9.3444 | 1 | 1
1065435150 |  | 233.2794 | 7.1185 | 3 | 0.41748 | -0.068481 | -0.78723 | 0.44867 | -5.46 | 7.12 | 2.34 | -0.07578 | 0.0333 | -9.2725 | 0.52754 | -11.1716 |  | 233.2611 |  | -4.2362 | -9.2732 | 1 | 1
1065454726 |  | 233.2862 | 7.1092 | 3 | 0.40832 | -0.074036 | -0.7934 | 0.44531 | -5.45 | 7.29 | 2.55 | -0.042241 | 0.048888 | -9.4521 | 0.34786 | -6.8188 |  | 233.1911 |  | -4.4031 | -9.4502 | 1 | 1
1065464237 |  | 233.3737 | 7.1139 | 3 | 0.40375 | -0.076843 | -0.79651 | 0.44354 | -5.23 | 7.12 | 2.65 | -0.099676 | 0.013114 | -9.2236 | 0.57636 | -11.9711 |  | 233.2567 |  | -4.2774 | -9.2261 | 1 | 1
1065474026 |  | 232.5521 | 7.1092 | 3 | 0.39911 | -0.079651 | -0.79956 | 0.44171 | -5.19 | 7.29 | 2.74 | -0.11218 | 0.10066 | -9.3581 | 0.44192 | -6.6819 |  | 232.8032 |  | -5.0133 | -9.3566 | 1 | 1
1065486574 |  | 232.6339 | 7.1232 | 3 | 0.39447 | -0.08252 | -0.80255 | 0.43988 | -5.03 | 7.35 | 2.95 | -0.26313 | 0.10288 | -9.378 | 0.42205 | -5.7754 |  | 232.6408 |  | -5.2698 | -9.3777 | 1 | 1
1065495482 |  | 233.1085 | 7.0999 | 3 | 0.38983 | -0.085449 | -0.80554 | 0.43805 | -5.08 | 7.23 | 3.05 | -0.15545 | -0.033883 | -9.3472 | 0.45285 | -7.0708 |  | 232.8658 |  | -4.9334 | -9.3475 | 1 | 1
1065504558 |  | 232.5521 | 7.1092 | 3 | 0.38519 | -0.088318 | -0.80847 | 0.4361 | -5.04 | 7.25 | 3.06 | -0.07641 | 0.016766 | -9.3444 | 0.45565 | -6.2565 |  | 232.6389 |  | -5.2608 | -9.3444 | 1 | 1
1065516750 |  | 232.6406 | 7.1139 | 3 | 0.38049 | -0.091187 | -0.81146 | 0.43414 | -4.94 | 7.29 | 3.26 | -0.17293 | -0.01312 | -9.3891 | 0.41091 | -5.407 |  | 232.5751 |  | -5.374 | -9.3886 | 1 | 1
1065525375 |  | 232.1853 | 7.1092 | 3 | 0.37592 | -0.093994 | -0.81433 | 0.43207 | -4.86 | 7.33 | 3.47 | -0.26507 | -0.055607 | -9.4503 | 0.34973 | -3.9719 |  | 232.302 |  | -5.7846 | -9.4496 | 1 | 1
1065534504 |  | 232.3619 | 7.1185 | 3 | 0.37122 | -0.096863 | -0.8172 | 0.43005 | -5.31 | 7.02 | 1.08 | 1.8711 | 1.0741 | -8.6011 | 1.1989 | -13.4564 |  | 232.2835 |  | -5.8189 | -8.6104 | 1 | 1
1065546694 |  | 231.9071 | 7.1139 | 3 | 0.36664 | -0.09967 | -0.82007 | 0.42798 | -5.89 | 7.49 | 34.15 | -20.3854 | -19.6894 | -21.3054 | -11.5054 | 108.4864 |  | 231.9926 |  | -6.3485 | -21.1655 | 1 | 1
1065555614 |  | 231.1731 | 7.1139 | 3 | 0.36194 | -0.1026 | -0.82288 | 0.42584 | -5.24 | 8.42 | 41.07 | -25.4697 | -23.044 | -24.6034 | -14.8034 | 106.8082 |  | 231.459 |  | -7.2574 | -24.5655 | 1 | 1
1065564538 |  | 231.9071 | 7.1139 | 3 | 0.35742 | -0.10565 | -0.8255 | 0.42389 | -6.53 | 6.91 | 0.99 | 3.155 | 0.53674 | -9.0076 | 0.79236 | -6.1438 |  | 231.6532 |  | -7.0008 | -9.1791 | 1 | 1
1065576529 |  | 231.9071 | 7.1139 | 3 | 0.35303 | -0.10846 | -0.82788 | 0.42218 | -4.54 | 7.29 | 3.8 | -0.13137 | -0.01411 | -9.3905 | 0.40948 | -3.2387 |  | 231.7158 |  | -6.9317 | -9.3882 | 1 | 1
1065585418 |  | 231.818 | 7.1092 | 3 | 0.349 | -0.11127 | -0.8299 | 0.42078 | -4.46 | 7.39 | 3.71 | -0.039389 | 0.15367 | -9.3932 | 0.40677 | -3.2188 |  | 231.7132 |  | -6.93 | -9.3932 | 1 | 1
1065594478 |  | 232.2734 | 7.1139 | 3 | 0.34509 | -0.11414 | -0.83185 | 0.41943 | -4.58 | 7.35 | 3.76 | 0.11914 | 0.049306 | -9.4405 | 0.35951 | -3.1399 |  | 231.9742 |  | -6.5963 | -9.44 | 1 | 1
1065606550 |  | 231.5393 | 7.1139 | 3 | 0.34119 | -0.11694 | -0.8338 | 0.41803 | -4.45 | 7.35 | 3.94 | 0.002584 | 0.010773 | -9.4532 | 0.3468 | -2.6713 |  | 231.6416 |  | -7.024 | -9.4531 | 1 | 1
1065615440 |  | 231.9071 | 7.1139 | 3 | 0.33734 | -0.11981 | -0.83563 | 0.41657 | -4.33 | 7.4 | 3.98 | -0.019301 | 0.086272 | -9.4516 | 0.34845 | -2.7935 |  | 231.733 |  | -6.8849 | -9.4516 | 1 | 1
1065627003 |  | 232.1785 | 7.1185 | 3 | 0.33356 | -0.12268 | -0.83746 | 0.4151 | -4.21 | 7.46 | 4.03 | -0.048719 | 0.16162 | -9.4646 | 0.33538 | -2.8743 |  | 231.9114 |  | -6.659 | -9.4645 | 1 | 1
1065635902 |  | 231.6284 | 7.1185 | 3 | 0.32983 | -0.12555 | -0.83923 | 0.41363 | -4.22 | 7.44 | 4.07 | 0.030237 | 0.1302 | -9.4709 | 0.32905 | -2.5676 |  | 231.6875 |  | -6.9786 | -9.4709 | 1 | 1
1065644800 |  | 231.6284 | 7.1185 | 3 | 0.32611 | -0.12848 | -0.841 | 0.41217 | -4.28 | 7.39 | 4.07 | 0.17542 | 0.07907 | -9.4586 | 0.3414 | -2.5686 |  | 231.5908 |  | -7.1071 | -9.4587 | 1 | 1
1065656623 |  | 231.717 | 7.1232 | 3 | 0.32245 | -0.13135 | -0.84265 | 0.41071 | -4.13 | 7.4 | 4.21 | 0.064445 | 0.082718 | -9.4616 | 0.33844 | -2.5309 |  | 231.5793 |  | -7.1287 | -9.4615 | 1 | 1
1065665482 |  | 231.4451 | 7.1185 | 3 | 0.31885 | -0.13428 | -0.8443 | 0.40918 | -4.03 | 7.39 | 4.29 | 0.03112 | 0.086815 | -9.4466 | 0.35335 | -2.5036 |  | 231.4379 |  | -7.3236 | -9.4468 | 1 | 1
1065674414 |  | 231.6347 | 7.1092 | 3 | 0.31531 | -0.13727 | -0.84589 | 0.40771 | -3.99 | 7.37 | 4.3 | 0.08795 | 0.095805 | -9.4188 | 0.38117 | -2.7478 |  | 231.4859 |  | -7.2606 | -9.4191 | 1 | 1
1065686507 |  | 231.5393 | 7.1139 | 3 | 0.31177 | -0.14026 | -0.84741 | 0.40619 | -3.76 | 7.39 | 4.46 | -0.098906 | 0.13429 | -9.413 | 0.38696 | -2.7324 |  | 231.4284 |  | -7.3361 | -9.4131 | 1 | 1
1065695407 |  | 231.5336 | 7.1232 | 3 | 0.30829 | -0.14319 | -0.84894 | 0.40466 | -3.78 | 7.33 | 4.52 | -0.030146 | 0.060217 | -9.4043 | 0.39568 | -2.7978 |  | 231.4239 |  | -7.3311 | -9.4044 | 1 | 1
1065704295 |  | 231.7237 | 7.1139 | 3 | 0.30481 | -0.14618 | -0.8504 | 0.40314 | -3.79 | 7.33 | 4.45 | 0.11316 | 0.10587 | -9.3737 | 0.42627 | -3.1356 |  | 231.5319 |  | -7.1876 | -9.3741 | 1 | 1
1065716410 |  | 230.6163 | 7.1232 | 3 | 0.30139 | -0.14917 | -0.85187 | 0.40155 | -3.67 | 7.36 | 4.58 | 0.028577 | 0.11641 | -9.4129 | 0.38708 | -2.321 |  | 230.9129 |  | -7.961 | -9.4125 | 1 | 1
1065725277 |  | 231.5393 | 7.1139 | 3 | 0.29797 | -0.15222 | -0.85321 | 0.40002 | -3.56 | 7.35 | 4.51 | 0.077032 | 0.21424 | -9.3258 | 0.47418 | -3.1918 |  | 231.2058 |  | -7.5138 | -9.3268 | 1 | 1
1065734170 |  | 230.9898 | 7.1139 | 3 | 0.29462 | -0.15527 | -0.85455 | 0.3985 | -3.52 | 7.34 | 4.51 | 0.13433 | 0.23518 | -9.3019 | 0.4981 | -3.1434 |  | 231.0136 |  | -7.76 | -9.3022 | 1 | 1
1065746277 |  | 230.7996 | 7.1232 | 3 | 0.29126 | -0.15826 | -0.8559 | 0.39697 | -3.5 | 7.28 | 4.67 | 0.10467 | 0.12039 | -9.3294 | 0.47056 | -2.7751 |  | 230.7948 |  | -8.0274 | -9.3291 | 1 | 1
1065755166 |  | 231.0846 | 7.1092 | 3 | 0.2879 | -0.16138 | -0.85718 | 0.39545 | -3.36 | 7.34 | 4.71 | 0.061899 | 0.212 | -9.3443 | 0.45566 | -2.7993 |  | 230.8914 |  | -7.8649 | -9.3442 | 1 | 1
1065764173 |  | 230.8064 | 7.1139 | 3 | 0.28455 | -0.16443 | -0.8584 | 0.39392 | -3.29 | 7.33 | 4.66 | 0.12535 | 0.2771 | -9.2834 | 0.51655 | -3.0572 |  | 230.771 |  | -8.0131 | -9.2841 | 1 | 1
1065776279 |  | 230.3444 | 7.1185 | 3 | 0.28125 | -0.16754 | -0.85956 | 0.39239 | -3.23 | 7.28 | 4.89 | 0.020247 | 0.14838 | -9.3444 | 0.45563 | -2.4326 |  | 230.4257 |  | -8.4369 | -9.3437 | 1 | 1
1065785180 |  | 230.3444 | 7.1185 | 3 | 0.27795 | -0.17072 | -0.86072 | 0.39081 | -3.12 | 7.26 | 4.95 | -0.016846 | 0.16411 | -9.3225 | 0.47751 | -2.4598 |  | 230.303 |  | -8.5891 | -9.3227 | 1 | 1
1065794108 |  | 230.983 | 7.1232 | 3 | 0.27466 | -0.17383 | -0.86182 | 0.38934 | -3.14 | 7.29 | 4.96 | 0.081884 | 0.17197 | -9.3574 | 0.44261 | -2.5295 |  | 230.6195 |  | -8.1545 | -9.357 | 1 | 1
1065806243 |  | 230.521 | 7.1278 | 3 | 0.27142 | -0.177 | -0.86291 | 0.38782 | -3.01 | 7.32 | 5.06 | 0.008142 | 0.20578 | -9.392 | 0.40796 | -2.2289 |  | 230.4627 |  | -8.3401 | -9.3917 | 1 | 1
1065815108 |  | 230.7111 | 7.1185 | 3 | 0.26819 | -0.18018 | -0.86395 | 0.38623 | -2.96 | 7.2 | 5.01 | 0.072904 | 0.19034 | -9.2549 | 0.54506 | -3.0727 |  | 230.5327 |  | -8.2105 | -9.2565 | 1 | 1
1065824047 |  | 230.2491 | 7.1232 | 3 | 0.26495 | -0.18329 | -0.86499 | 0.38471 | -3 | 7.25 | 4.84 | 0.2971 | 0.303 | -9.2091 | 0.59086 | -3.1014 |  | 230.2948 |  | -8.5087 | -9.2097 | 1 | 1
1065836130 |  | 229.9772 | 7.1185 | 3 | 0.26178 | -0.18646 | -0.86597 | 0.38318 | -2.89 | 7.2 | 4.95 | 0.2222 | 0.27019 | -9.1966 | 0.60339 | -2.9271 |  | 230.007 |  | -8.8508 | -9.1968 | 1 | 1
1065845039 |  | 229.8824 | 7.1232 | 3 | 0.25861 | -0.18964 | -0.86688 | 0.38171 | -2.84 | 7.23 | 5.18 | 0.13332 | 0.18858 | -9.3341 | 0.4659 | -2.1665 |  | 229.8554 |  | -9.04 | -9.3326 | 1 | 1
1065853990 |  | 230.2558 | 7.1139 | 3 | 0.25543 | -0.19281 | -0.8678 | 0.38019 | -2.86 | 7.25 | 5.22 | 0.21292 | 0.17227 | -9.3769 | 0.42313 | -2.0679 |  | 230.0059 |  | -8.8182 | -9.3764 | 1 | 1
1065865953 |  | 229.6996 | 7.1232 | 3 | 0.25232 | -0.19604 | -0.86859 | 0.37866 | -2.54 | 7.22 | 5.3 | -0.009771 | 0.28211 | -9.3044 | 0.49555 | -2.2479 |  | 229.722 |  | -9.1529 | -9.3052 | 1 | 1
1065874843 |  | 229.8824 | 7.1232 | 3 | 0.24927 | -0.19934 | -0.86945 | 0.3772 | -2.57 | 7.22 | 5.35 | 0.068314 | 0.24017 | -9.3443 | 0.45567 | -2.0911 |  | 229.7334 |  | -9.1001 | -9.3439 | 1 | 1
1065886530 |  | 229.7944 | 7.1185 | 3 | 0.24616 | -0.20258 | -0.87018 | 0.37567 | -2.44 | 7.25 | 5.19 | 0.14573 | 0.42146 | -9.2328 | 0.56718 | -2.568 |  | 229.6618 |  | -9.1616 | -9.234 | 1 | 1
1065895184 |  | 229.611 | 7.1185 | 3 | 0.2431 | -0.20587 | -0.87091 | 0.37421 | -2.33 | 7.39 | 4.85 | 0.36156 | 0.75872 | -9.1026 | 0.69744 | -3.0754 |  | 229.5527 |  | -9.2835 | -9.104 | 1 | 1
1065903896 |  | 229.6042 | 7.1278 | 3 | 0.23999 | -0.20911 | -0.87158 | 0.3728 | -2.95 | 6.84 | 4.13 | 1.2496 | 0.46801 | -8.4116 | 1.3884 | -6.0767 |  | 229.5013 |  | -9.318 | -8.4193 | 1 | 1
1065923900 |  | 228.8704 | 7.1278 | 3 | 0.23395 | -0.21576 | -0.87286 | 0.36993 | -2.43 | 8.76 | 3.39 | 1.7955 | 2.3638 | -9.2374 | 0.56264 | -2.1583 |  | 228.9436 |  | -9.9532 | -9.2283 | 1 | 1
1065933442 |  | 229.6167 | 7.1092 | 3 | 0.23102 | -0.2193 | -0.87329 | 0.36859 | -3.22 | 9.21 | 1.55 | 3.6495 | 3.1991 | -8.6043 | 1.1957 | -5.3238 |  | 229.2464 |  | -9.2385 | -8.6112 | 1 | 1
1065943179 |  | 228.6939 | 7.1185 | 3 | 0.22821 | -0.22302 | -0.87353 | 0.36762 | -3.47 | 8.39 | 0.37 | 4.4167 | 3.1535 | -7.2885 | 2.5115 | -9.8989 |  | 228.8335 |  | -9.8193 | -7.3031 | 1 | 1
1065955880 |  | 229.1558 | 7.1139 | 3 | 0.22559 | -0.22705 | -0.87341 | 0.36713 | -3.61 | 9 | -2.26 | 6.2171 | 4.8341 | -6.0933 | 3.7067 | -15.1832 |  | 228.8964 |  | -9.632 | -6.1067 | 1 | 1
1065964760 |  | 229.1621 | 7.1046 | 3 | 0.22315 | -0.23151 | -0.8728 | 0.36713 | -2.57 | 10.36 | -0.07 | 4.5668 | 5.0348 | -8.2297 | 1.5703 | -6.6614 |  | 228.9653 |  | -9.4647 | -8.2063 | 1 | 1
1065973818 |  | 229.2506 | 7.1092 | 3 | 0.22107 | -0.23651 | -0.87177 | 0.36774 | -2.45 | 9.79 | 0.61 | 4.0406 | 4.311 | -8.2043 | 1.5957 | -6.9845 |  | 229.0445 |  | -9.3178 | -8.2043 | 1 | 1
1065985944 |  | 228.972 | 7.1139 | 3 | 0.21924 | -0.24213 | -0.87018 | 0.36896 | -2.21 | 8.17 | 1.16 | 3.2097 | 3.0772 | -7.2946 | 2.5054 | -10.6409 |  | 228.8889 |  | -9.4592 | -7.3046 | 1 | 1
1065994845 |  | 228.6996 | 7.1092 | 3 | 0.21765 | -0.24811 | -0.86798 | 0.37103 | -1.43 | 7.87 | 2.31 | 1.9389 | 2.649 | -7.6511 | 2.1489 | -8.7031 |  | 228.6944 |  | -9.6867 | -7.6473 | 1 | 1
1066003791 |  | 228.9782 | 7.1046 | 3 | 0.21619 | -0.25452 | -0.86536 | 0.37366 | -1.83 | 7.78 | 0.75 | 3.1686 | 3.0953 | -6.6945 | 3.1055 | -12.9847 |  | 228.7717 |  | -9.5336 | -6.705 | 1 | 1
1066015959 |  | 228.3267 | 7.1185 | 3 | 0.21491 | -0.26129 | -0.86237 | 0.37671 | -1.64 | 8.74 | -0.46 | 4.0494 | 4.3086 | -6.6581 | 3.1419 | -12.1019 |  | 228.3971 |  | -9.9328 | -6.6587 | 1 | 1
1066024603 |  | 228.5168 | 7.1092 | 3 | 0.21362 | -0.26813 | -0.85913 | 0.37994 | -1.54 | 9.06 | -1.05 | 4.4807 | 4.7473 | -6.5531 | 3.2469 | -12.6175 |  | 228.3805 |  | -9.8889 | -6.5543 | 1 | 1
1066033595 |  | 228.6996 | 7.1092 | 3 | 0.21246 | -0.27509 | -0.85565 | 0.38355 | -1.76 | 8.47 | -2.07 | 5.1312 | 4.6975 | -5.5436 | 4.2564 | -17.1812 |  | 228.4759 |  | -9.7028 | -5.5548 | 1 | 1
1066045854 |  | 228.3267 | 7.1185 | 3 | 0.2113 | -0.28217 | -0.85175 | 0.38763 | -0.31 | 8.11 | -1.02 | 3.3929 | 4.7335 | -5.7438 | 4.0562 | -15.7924 |  | 228.27 |  | -9.8797 | -5.7417 | 1 | 1
1066054735 |  | 227.9674 | 7.1092 | 3 | 0.21014 | -0.28943 | -0.84741 | 0.39233 | -0.76 | 7.35 | 2.57 | 1.4599 | 1.9615 | -7.4311 | 2.3689 | -8.6509 |  | 228.0062 |  | -10.2011 | -7.4125 | 1 | 1
1066063738 |  | 227.9601 | 7.1185 | 3 | 0.20905 | -0.29675 | -0.84277 | 0.3974 | -0.94 | 7.35 | 4 | 0.79455 | 0.92454 | -8.3314 | 1.4687 | -5.2498 |  | 227.8873 |  | -10.3108 | -8.3212 | 1 | 1
1066075759 |  | 227.9601 | 7.1185 | 3 | 0.20789 | -0.30395 | -0.83807 | 0.40259 | -0.26 | 7.66 | 2.97 | 1.0482 | 1.9568 | -7.9148 | 1.8852 | -6.6833 |  | 227.805 |  | -10.3536 | -7.9193 | 1 | 1
1066084658 |  | 227.8721 | 7.1139 | 3 | 0.20666 | -0.31104 | -0.83319 | 0.4079 | -0.02 | 7.62 | 1.48 | 1.794 | 2.7806 | -7.0221 | 2.7779 | -9.8362 |  | 227.7516 |  | -10.3598 | -7.032 | 1 | 1
1066093713 |  | 227.8721 | 7.1139 | 3 | 0.20538 | -0.31805 | -0.82819 | 0.41327 | -0.1 | 7.39 | 0.5 | 2.4085 | 3.024 | -6.3189 | 3.4811 | -12.4059 |  | 227.7272 |  | -10.3264 | -6.3268 | 1 | 1
1066105881 |  | 227.8648 | 7.1232 | 3 | 0.2041 | -0.32489 | -0.82306 | 0.4187 | 0.39 | 6.91 | -1.78 | 3.3217 | 4.2945 | -4.6467 | 5.1533 | -18.519 |  | 227.6811 |  | -10.2835 | -4.6652 | 1 | 1
1066114760 |  | 227.8721 | 7.1139 | 3 | 0.20264 | -0.33148 | -0.81799 | 0.42425 | 0.85 | 6.59 | -2.3 | 3.2566 | 4.664 | -4.1332 | 5.6668 | -20.8688 |  | 227.7006 |  | -10.1584 | -4.1391 | 1 | 1
1066123675 |  | 228.0549 | 7.1139 | 3 | 0.20117 | -0.33789 | -0.8128 | 0.42975 | 0.47 | 6.79 | -0.45 | 2.5088 | 3.3242 | -5.4021 | 4.3979 | -16.9197 |  | 227.8148 |  | -9.9388 | -5.3881 | 1 | 1
1066135809 |  | 227.9601 | 7.1185 | 3 | 0.19952 | -0.34399 | -0.8078 | 0.43512 | 0.35 | 7.26 | 3.36 | 0.44597 | 1.1473 | -7.9124 | 1.8876 | -7.2744 |  | 227.7779 |  | -9.9301 | -7.8846 | 1 | 1
1066144521 |  | 228.3267 | 7.1185 | 3 | 0.19781 | -0.34967 | -0.80292 | 0.44037 | 0.46 | 7.3 | 3.75 | 0.16961 | 0.88894 | -8.1698 | 1.6302 | -6.8104 |  | 228.0098 |  | -9.5377 | -8.1666 | 1 | 1
1066156055 |  | 227.6888 | 7.1139 | 3 | 0.19598 | -0.35504 | -0.7981 | 0.44562 | 0.43 | 7.21 | 4.02 | 0.008499 | 0.54769 | -8.2479 | 1.5521 | -6.0508 |  | 227.7129 |  | -9.8731 | -8.247 | 1 | 1
1066164921 |  | 227.2264 | 7.1185 | 3 | 0.19415 | -0.36029 | -0.79321 | 0.45087 | 0.52 | 7.17 | 3.93 | 0.009862 | 0.52057 | -8.176 | 1.624 | -5.7613 |  | 227.3426 |  | -10.3498 | -8.1768 | 1 | 1
1066173810 |  | 227.4987 | 7.1232 | 3 | 0.1922 | -0.36542 | -0.78833 | 0.45618 | 0.47 | 7.08 | 3.89 | 0.052083 | 0.34435 | -8.0848 | 1.7152 | -6.1384 |  | 227.3406 |  | -10.3047 | -8.0858 | 1 | 1
1066185565 |  | 227.505 | 7.1139 | 3 | 0.19031 | -0.37042 | -0.78326 | 0.46155 | 0.71 | 6.74 | 3.04 | 0.31759 | 0.7861 | -7.3789 | 2.4211 | -8.7171 |  | 227.3143 |  | -10.2736 | -7.3867 | 1 | 1
1066194209 |  | 227.3149 | 7.1232 | 3 | 0.18835 | -0.37524 | -0.7782 | 0.46704 | 0.79 | 6.39 | 2.54 | 0.46131 | 0.9159 | -6.8452 | 2.9548 | -10.5184 |  | 227.2256 |  | -10.3322 | -6.8512 | 1 | 1
1066203484 |  | 227.1321 | 7.1232 | 3 | 0.18634 | -0.38 | -0.77307 | 0.47253 | 0.91 | 6.07 | 1.96 | 0.64475 | 1.1467 | -6.3078 | 3.4922 | -12.1296 |  | 227.0754 |  | -10.4599 | -6.3138 | 1 | 1
1066215760 |  | 227.4987 | 7.1232 | 3 | 0.18433 | -0.38471 | -0.76782 | 0.47803 | 1.1 | 5.84 | 1.46 | 0.77095 | 1.4214 | -5.9021 | 3.8979 | -14.1743 |  | 227.1923 |  | -10.2228 | -5.9067 | 1 | 1
1066224640 |  | 228.3335 | 7.1092 | 3 | 0.18219 | -0.38922 | -0.76257 | 0.48346 | 1.11 | 5.68 | 1.32 | 0.80774 | 1.3722 | -5.7182 | 4.0818 | -17.9601 |  | 227.7645 |  | -9.2935 | -5.7202 | 1 | 1
1066233461 |  | 227.594 | 7.1185 | 3 | 0.18005 | -0.39355 | -0.75751 | 0.48877 | 1.11 | 5.75 | 1.6 | 0.67011 | 1.1207 | -5.9288 | 3.8712 | -16.3834 |  | 227.5836 |  | -9.476 | -5.9265 | 1 | 1
1066245596 |  | 227.4987 | 7.1232 | 3 | 0.1778 | -0.3977 | -0.75262 | 0.49377 | 1.23 | 5.91 | 2.27 | 0.23801 | 0.7447 | -6.4021 | 3.3979 | -13.9679 |  | 227.4189 |  | -9.6149 | -6.3968 | 1 | 1
1066254493 |  | 227.404 | 7.1278 | 3 | 0.17548 | -0.40167 | -0.7478 | 0.49866 | 1.26 | 5.89 | 2.33 | 0.1869 | 0.6284 | -6.4249 | 3.3751 | -13.6748 |  | 227.3244 |  | -9.6848 | -6.4246 | 1 | 1
1066263581 |  | 227.9674 | 7.1092 | 3 | 0.1731 | -0.40546 | -0.7431 | 0.50342 | 1.17 | 5.68 | 2.19 | 0.26023 | 0.51133 | -6.1723 | 3.6277 | -16.107 |  | 227.6084 |  | -9.2515 | -6.1751 | 1 | 1
1066275741 |  | 227.682 | 7.1232 | 3 | 0.17072 | -0.40918 | -0.7384 | 0.50806 | 1.22 | 5.46 | 1.91 | 0.33638 | 0.59561 | -5.8715 | 3.9285 | -17.377 |  | 227.5382 |  | -9.269 | -5.8748 | 1 | 1
1066284629 |  | 227.4165 | 7.1092 | 3 | 0.16821 | -0.41284 | -0.73377 | 0.51263 | 1.29 | 5.14 | 1.67 | 0.33142 | 0.666 | -5.5059 | 4.2941 | -18.3819 |  | 227.3849 |  | -9.4221 | -5.5099 | 1 | 1
1066293562 |  | 227.594 | 7.1185 | 3 | 0.16565 | -0.4165 | -0.72913 | 0.51715 | 1.36 | 4.99 | 1.82 | 0.13867 | 0.52725 | -5.4556 | 4.3444 | -19.0432 |  | 227.4215 |  | -9.3111 | -5.4562 | 1 | 1
1066305693 |  | 227.5872 | 7.1278 | 3 | 0.16309 | -0.42011 | -0.72455 | 0.52148 | 1.57 | 5.13 | 1.95 | 0.002864 | 0.54551 | -5.6822 | 4.1179 | -18.2522 |  | 227.4043 |  | -9.2594 | -5.6797 | 1 | 1
1066314492 |  | 227.7773 | 7.1185 | 3 | 0.1604 | -0.42364 | -0.72009 | 0.52563 | 1.65 | 5.04 | 1.94 | -0.059908 | 0.52586 | -5.6223 | 4.1777 | -19.6412 |  | 227.5393 |  | -8.9907 | -5.6229 | 1 | 1
1066323367 |  | 227.2264 | 7.1185 | 3 | 0.15771 | -0.42718 | -0.71558 | 0.52966 | 1.79 | 5.03 | 2.18 | -0.29124 | 0.40657 | -5.7448 | 4.0552 | -17.8976 |  | 227.2782 |  | -9.2792 | -5.7435 | 1 | 1
1066335594 |  | 226.8603 | 7.1185 | 3 | 0.15485 | -0.43066 | -0.71118 | 0.53363 | 2.11 | 5.02 | 2.02 | -0.35399 | 0.67627 | -5.7575 | 4.0425 | -16.4895 |  | 226.9218 |  | -9.6521 | -5.7574 | 1 | 1
1066344456 |  | 227.594 | 7.1185 | 3 | 0.15192 | -0.43414 | -0.70673 | 0.53754 | 2.27 | 4.86 | 1.9 | -0.4156 | 0.79016 | -5.6198 | 4.1802 | -19.073 |  | 227.2267 |  | -9.1262 | -5.6214 | 1 | 1
1066353533 |  | 227.4987 | 7.1232 | 3 | 0.14886 | -0.43762 | -0.70227 | 0.54138 | 2.29 | 4.88 | 2.08 | -0.5187 | 0.61631 | -5.7212 | 4.0788 | -19.2634 |  | 227.3011 |  | -8.9703 | -5.7201 | 1 | 1
1066365644 |  | 227.4987 | 7.1232 | 3 | 0.14563 | -0.44098 | -0.69781 | 0.54529 | 2.54 | 4.71 | 2.06 | -0.70286 | 0.74074 | -5.6421 | 4.1579 | -19.9784 |  | 227.3068 |  | -8.8933 | -5.6429 | 1 | 1
1066374538 |  | 227.1321 | 7.1232 | 3 | 0.14221 | -0.44434 | -0.69336 | 0.54913 | 2.81 | 4.56 | 2.07 | -0.90736 | 0.86492 | -5.6035 | 4.1965 | -19.2888 |  | 227.126 |  | -9.0927 | -5.6039 | 1 | 1
1066383512 |  | 227.505 | 7.1139 | 3 | 0.13855 | -0.44763 | -0.6889 | 0.5531 | 2.7 | 4.15 | 2.07 | -1.0114 | 0.70608 | -5.2232 | 4.5768 | -22.2096 |  | 227.2636 |  | -8.8494 | -5.2274 | 1 | 1
1066403648 |  | 227.3149 | 7.1232 | 3 | 0.13055 | -0.45404 | -0.67969 | 0.5611 | 2.84 | 3.79 | 1.88 | -1.0798 | 0.79885 | -4.9153 | 4.8847 | -23.3782 |  | 227.1145 |  | -8.9108 | -4.9187 | 1 | 1
1066413165 |  | 227.3212 | 7.1139 | 3 | 0.12616 | -0.45709 | -0.67505 | 0.56519 | 2.94 | 3.62 | 1.85 | -1.171 | 0.82993 | -4.8072 | 4.9928 | -25.0139 |  | 227.1518 |  | -8.7094 | -4.8084 | 1 | 1
1066422899 |  | 227.5998 | 7.1092 | 3 | 0.1214 | -0.46014 | -0.67035 | 0.56934 | 2.9 | 3.51 | 1.76 | -1.1148 | 0.79129 | -4.6859 | 5.1141 | -27.9412 |  | 227.3283 |  | -8.34 | -4.6872 | 1 | 1
1066435548 |  | 227.5112 | 7.1046 | 3 | 0.11627 | -0.4632 | -0.66559 | 0.57349 | 2.88 | 3.81 | 1.79 | -0.95302 | 0.65519 | -4.9673 | 4.8327 | -26.967 |  | 227.3292 |  | -8.2524 | -4.9643 | 1 | 1
1066444355 |  | 227.9674 | 7.1092 | 3 | 0.11084 | -0.46619 | -0.66083 | 0.5777 | 3.19 | 3.35 | 1.68 | -1.2413 | 0.92278 | -4.6724 | 5.1276 | -32.7161 |  | 227.628 |  | -7.7176 | -4.6756 | 1 | 1
1066457246 |  | 227.4165 | 7.1092 | 3 | 0.10504 | -0.46912 | -0.65595 | 0.58191 | 3.02 | 3.18 | 1.59 | -1.1429 | 0.79742 | -4.4517 | 5.3483 | -32.2548 |  | 227.405 |  | -7.9381 | -4.4542 | 1 | 1
1066465834 |  | 227.6951 | 7.1046 | 3 | 0.098938 | -0.47205 | -0.651 | 0.58618 | 2.85 | 2.95 | 1.43 | -1.0289 | 0.73241 | -4.1565 | 5.6435 | -36.0257 |  | 227.5055 |  | -7.7157 | -4.1597 | 1 | 1
1066474688 |  | 227.1452 | 7.1046 | 3 | 0.092346 | -0.47498 | -0.64587 | 0.59052 | 2.71 | 3.09 | 1.29 | -0.75963 | 0.6282 | -4.1934 | 5.6066 | -33.0849 |  | 227.2285 |  | -8.0249 | -4.193 | 1 | 1
1066487228 |  | 227.594 | 7.1185 | 3 | 0.085266 | -0.47791 | -0.64062 | 0.59491 | 2.44 | 3.56 | 1.45 | -0.4541 | 0.16848 | -4.527 | 5.273 | -32.7533 |  | 227.3396 |  | -7.8218 | -4.5234 | 1 | 1
1066495818 |  | 226.8603 | 7.1185 | 3 | 0.077759 | -0.48096 | -0.63525 | 0.59924 | 2.42 | 3.51 | 1.33 | -0.3515 | 0.15649 | -4.4495 | 5.3505 | -29.747 |  | 226.9939 |  | -8.2676 | -4.4503 | 1 | 1
1066504737 |  | 227.4165 | 7.1092 | 3 | 0.069824 | -0.48401 | -0.62964 | 0.60364 | 2.22 | 3.14 | 1.15 | -0.28201 | 0.12431 | -4.0017 | 5.7983 | -34.5099 |  | 227.1644 |  | -7.9906 | -4.0067 | 1 | 1
1066517425 |  | 227.783 | 7.1092 | 3 | 0.061401 | -0.48724 | -0.62372 | 0.60809 | 2.29 | 2.76 | 1.07 | -0.42989 | 0.22359 | -3.7109 | 6.0891 | -40.068 |  | 227.4217 |  | -7.5994 | -3.7142 | 1 | 1
1066525885 |  | 227.1384 | 7.1139 | 3 | 0.05249 | -0.49066 | -0.61749 | 0.61255 | 2.18 | 2.7 | 0.95 | -0.28857 | 0.16524 | -3.5826 | 6.2174 | -38.1221 |  | 227.1927 |  | -7.8727 | -3.584 | 1 | 1
1066534778 |  | 227.783 | 7.1092 | 3 | 0.043152 | -0.49432 | -0.6109 | 0.61694 | 1.73 | 2.77 | 0.83 | 0.097274 | -0.14562 | -3.3653 | 6.4347 | -43.8599 |  | 227.464 |  | -7.4668 | -3.3677 | 1 | 1
1066547439 |  | 227.2264 | 7.1185 | 3 | 0.033264 | -0.49817 | -0.60394 | 0.62122 | 1.55 | 3.03 | 0.84 | 0.36733 | -0.41825 | -3.4608 | 6.3392 | -40.8567 |  | 227.2313 |  | -7.6787 | -3.4598 | 1 | 1
1066555649 |  | 226.9551 | 7.1139 | 3 | 0.022827 | -0.50238 | -0.59662 | 0.62537 | 1.32 | 3.67 | 0.93 | 0.83337 | -0.89673 | -3.8177 | 5.9823 | -35.9979 |  | 227.0077 |  | -7.9469 | -3.8138 | 1 | 1
1066564255 |  | 227.1384 | 7.1139 | 3 | 0.01178 | -0.50708 | -0.58874 | 0.6294 | 1.75 | 3.55 | 1.01 | 0.55865 | -0.75381 | -3.9757 | 5.8243 | -35.5914 |  | 227.0147 |  | -7.886 | -3.9739 | 1 | 1
1066577050 |  | 226.7718 | 7.1139 | 3 | 0.000366 | -0.51215 | -0.58026 | 0.6333 | 2.07 | 3.43 | 0.97 | 0.42304 | -0.60194 | -4.0561 | 5.7439 | -33.2197 |  | 226.7726 |  | -8.106 | -4.0552 | 1 | 1
1066585659 |  | 226.6828 | 7.1092 | 3 | -0.011414 | -0.51758 | -0.57111 | 0.63702 | 2.18 | 3.02 | 0.94 | 0.21034 | -0.48705 | -3.8045 | 5.9955 | -33.754 |  | 226.6505 |  | -8.2159 | -3.8072 | 1 | 1
1066594548 |  | 226.2147 | 7.1232 | 3 | -0.02356 | -0.52331 | -0.56128 | 0.64075 | 2.56 | 2.59 | 0.87 | -0.11577 | -0.17591 | -3.7382 | 6.0618 | -31.3296 |  | 226.3252 |  | -8.5748 | -3.739 | 1 | 1
1066607191 |  | 226.6771 | 7.1185 | 3 | -0.036133 | -0.52911 | -0.55084 | 0.64441 | 0.88 | 3.9 | 0.71 | 1.6142 | -1.582 | -3.3732 | 6.4268 | -34.892 |  | 226.4207 |  | -8.3664 | -3.3772 | 1 | 1
1066615799 |  | 226.8666 | 7.1092 | 3 | -0.049194 | -0.53503 | -0.5398 | 0.64801 | -0.02 | 4.23 | 0.59 | 2.3437 | -2.1984 | -2.8133 | 6.9867 | -41.4217 |  | 226.6077 |  | -8.0062 | -2.8195 | 1 | 1
1066624670 |  | 226.6771 | 7.1185 | 3 | -0.062927 | -0.54095 | -0.52814 | 0.65155 | -0.43 | 3.97 | 0.41 | 2.5072 | -2.2447 | -2.1889 | 7.6111 | -45.4925 |  | 226.5767 |  | -7.9737 | -2.1959 | 1 | 1
1066637384 |  | 226.0314 | 7.1232 | 3 | -0.077209 | -0.54706 | -0.51569 | 0.65485 | 0.46 | 3.51 | 0.36 | 1.9269 | -1.6618 | -2.4873 | 7.3127 | -39.4332 |  | 226.1586 |  | -8.3949 | -2.4841 | 1 | 1
1066645721 |  | 225.8554 | 7.1139 | 3 | -0.092224 | -0.55353 | -0.50232 | 0.65784 | 0.22 | 3.42 | 0.13 | 2.1528 | -1.6393 | -2.1069 | 7.6931 | -38.8469 |  | 225.9124 |  | -8.6751 | -2.1111 | 1 | 1
1066654635 |  | 225.3931 | 7.1185 | 3 | -0.10785 | -0.56036 | -0.4881 | 0.66034 | 0.32 | 3.61 | -0.03 | 2.3964 | -1.653 | -2.1581 | 7.6419 | -35.2331 |  | 225.5347 |  | -9.0788 | -2.1576 | 1 | 1
1066667297 |  | 225.8482 | 7.1232 | 3 | -0.12427 | -0.56744 | -0.47302 | 0.66241 | -0.17 | 3.49 | -0.05 | 2.5351 | -1.8452 | -1.5425 | 8.2575 | -39.842 |  | 225.6015 |  | -8.8748 | -1.5493 | 1 | 1
1066675744 |  | 225.4879 | 7.1139 | 3 | -0.14148 | -0.57465 | -0.45709 | 0.66394 | -0.69 | 3.59 | -0.25 | 2.9255 | -1.9865 | -0.95993 | 8.8401 | -41.6485 |  | 225.4605 |  | -8.9812 | -0.96643 | 1 | 1
1066688150 |  | 225.2099 | 7.1185 | 3 | -0.15948 | -0.58191 | -0.44031 | 0.66486 | -0.93 | 1.97 | -0.56 | 2.0347 | -0.9533 | 0.098863 | 9.8989 | -44.7676 |  | 225.2035 |  | -9.1667 | 0.087124 | 1 | 1
1066696173 |  | 225.2166 | 7.1092 | 3 | -0.17841 | -0.58923 | -0.42273 | 0.66504 | -1.18 | 1.32 | -0.61 | 1.6424 | -0.60082 | 0.66971 | 10.4697 | -47.5235 |  | 225.1376 |  | -9.1499 | 0.66329 | 1 | 1
1066705040 |  | 225.5831 | 7.1092 | 3 | -0.19842 | -0.59662 | -0.40442 | 0.66412 | -1.14 | 1.36 | -0.75 | 1.7272 | -0.4771 | 0.70708 | 10.5071 | -51.332 |  | 225.314 |  | -8.8197 | 0.7066 | 1 | 1
1066717761 |  | 224.9318 | 7.1232 | 3 | -0.21954 | -0.604 | -0.38562 | 0.66205 | -0.99 | 1.18 | -0.69 | 1.5 | -0.35346 | 0.68849 | 10.4885 | -48.3361 |  | 224.9801 |  | -9.0808 | 0.68869 | 1 | 1
1066725636 |  | 225.2099 | 7.1185 | 3 | -0.24188 | -0.61121 | -0.36645 | 0.65851 | -0.7 | 1.96 | -0.85 | 2.131 | -0.63326 | 0.33452 | 10.1345 | -48.8482 |  | 225.042 |  | -8.8794 | 0.33842 | 1 | 1
1066734534 |  | 224.5643 | 7.1232 | 3 | -0.26544 | -0.61823 | -0.34698 | 0.65338 | -0.48 | 1.86 | -0.83 | 2.0062 | -0.54057 | 0.2476 | 10.0476 | -44.9003 |  | 224.687 |  | -9.2217 | 0.24861 | 1 | 1
1066747255 |  | 224.6596 | 7.1185 | 3 | -0.29022 | -0.62488 | -0.32745 | 0.64661 | -0.31 | 2.53 | -0.76 | 2.4703 | -0.9744 | 0.15221 | 9.9522 | -44.3068 |  | 224.5538 |  | -9.2391 | 0.15327 | 1 | 1
1066755745 |  | 225.2099 | 7.1185 | 3 | -0.31598 | -0.6311 | -0.30792 | 0.638 | -0.52 | 2.22 | -0.9 | 2.3095 | -0.63557 | 0.52068 | 10.3207 | -52.2289 |  | 224.8566 |  | -8.6657 | 0.51663 | 1 | 1
1066764578 |  | 224.7543 | 7.1139 | 3 | -0.34253 | -0.6369 | -0.28851 | 0.6275 | -0.83 | 1.28 | -0.9 | 1.524 | 0.003852 | 0.90248 | 10.7025 | -53.3125 |  | 224.7209 |  | -8.7344 | 0.89823 | 1 | 1
1066777055 |  | 224.1984 | 7.1232 | 3 | -0.36957 | -0.64227 | -0.26941 | 0.61505 | -1.22 | 0.88 | -0.74 | 1.022 | 0.21714 | 1.3109 | 11.1109 | -51.0752 |  | 224.3088 |  | -9.0923 | 1.3063 | 1 | 1
1066785634 |  | 225.8554 | 7.1139 | 3 | -0.39703 | -0.64728 | -0.25055 | 0.60046 | -0.13 | 0.24 | -0.41 | 0.40948 | 0.21975 | 0.16309 | 9.9631 | -62.9027 |  | 225.1294 |  | -7.7583 | 0.17569 | 1 | 1
1066794523 |  | 225.2978 | 7.1232 | 3 | -0.42456 | -0.65204 | -0.23206 | 0.58374 | 0.03 | 2.49 | -0.73 | 2.4059 | -0.72806 | 0.64462 | 10.4446 | -68.2529 |  | 225.1579 |  | -7.6259 | 0.63945 | 1 | 1
1066807200 |  | 225.4816 | 7.1232 | 3 | -0.4519 | -0.65649 | -0.21393 | 0.56488 | -0.75 | 4.2 | -1.32 | 3.8451 | -0.82614 | 2.1169 | 11.9169 | -83.4666 |  | 225.2493 |  | -7.366 | 2.1006 | 1 | 1
1066815640 |  | 226.588 | 7.1139 | 3 | -0.47882 | -0.66052 | -0.19629 | 0.54395 | -0.1 | 5.66 | -1.52 | 5.1894 | -1.3159 | 2.3857 | 12.1857 | -121.3531 |  | 225.9652 |  | -6.1774 | 2.3825 | 1 | 1
1066824559 |  | 227.4987 | 7.1232 | 3 | -0.50501 | -0.66443 | -0.17902 | 0.52106 | 1.25 | 4.38 | -1.26 | 4.4828 | -1.1454 | 0.96394 | 10.7639 | -162.5112 |  | 226.7973 |  | -5.0171 | 0.97958 | 1 | 1
1066837264 |  | 228.0486 | 7.1232 | 3 | -0.52985 | -0.66858 | -0.16193 | 0.49603 | 2.08 | 2.35 | -0.66 | 3.016 | -0.97667 | -0.48443 | 9.3156 | -208.5375 |  | 227.46 |  | -4.1202 | -0.4683 | 1 | 1
1066845369 |  | 228.5168 | 7.1092 | 3 | -0.55322 | -0.67322 | -0.14484 | 0.46875 | 3 | 2.4 | -0.5 | 3.504 | -1.3607 | -0.93816 | 8.8618 | -328.2841 |  | 228.0405 |  | -3.2029 | -0.93298 | 1 | 1
1066854172 |  | 228.7887 | 7.1139 | 3 | -0.57495 | -0.67804 | -0.12793 | 0.4397 | 3.05 | 4.38 | -1.1 | 5.2393 | -1.3725 | 0.60239 | 10.4024 | -564.799 |  | 228.4449 |  | -2.6456 | 0.58547 | 1 | 1
1066874918 |  | 229.1558 | 7.1139 | 3 | -0.61383 | -0.68726 | -0.094971 | 0.37671 | 3.68 | 1.47 | -0.34 | 3.5773 | -1.2462 | -1.2121 | 8.5879 | -696.5277 |  | 228.8063 |  | -2.1646 | -1.1923 | 1 | 1
1066883827 |  | 227.9674 | 7.1092 | 3 | -0.63037 | -0.69202 | -0.078491 | 0.34283 | 4.27 | 1.77 | -0.32 | 4.2911 | -1.4267 | -1.0092 | 8.7908 | -328.2792 |  | 228.2907 |  | -3.19 | -1.0112 | 1 | 1
1066892990 |  | 225.7664 | 7.1092 | 3 | -0.64508 | -0.69678 | -0.06189 | 0.30756 | 5.37 | 2.21 | -0.49 | 5.5514 | -1.5625 | -0.83824 | 8.9618 | -113.2146 |  | 226.7902 |  | -5.4847 | -0.84015 | 1 | 1
1066905383 |  | 225.2166 | 7.1092 | 3 | -0.65778 | -0.70135 | -0.045105 | 0.271 | 5.41 | 0.24 | -0.13 | 4.7358 | -1.4947 | -2.1635 | 7.6365 | -63.638 |  | 225.8058 |  | -6.7529 | -2.1489 | 1 | 1
1066914254 |  | 224.6663 | 7.1092 | 3 | -0.66821 | -0.70581 | -0.027893 | 0.23352 | 5.95 | 0.26 | -0.34 | 5.4826 | -1.3249 | -1.942 | 7.858 | -49.4609 |  | 225.0829 |  | -7.7701 | -1.9443 | 1 | 1
1066926979 |  | 224.3951 | 7.1046 | 3 | -0.67645 | -0.71008 | -0.01001 | 0.19513 | 7.46 | -0.05 | -0.93 | 7.1216 | -0.96204 | -2.2081 | 7.5919 | -41.6448 |  | 224.5836 |  | -8.3234 | -2.2052 | 1 | 1
1066935276 |  | 225.4946 | 7.1046 | 3 | -0.68243 | -0.71399 | 0.008606 | 0.15619 | 5.81 | -1.02 | -0.81 | 5.5109 | -0.45307 | -2.2084 | 7.5916 | -50.7465 |  | 225.0441 |  | -7.54 | -2.2083 | 1 | 1
1066944183 |  | 226.8728 | 7.0999 | 3 | -0.68591 | -0.71765 | 0.02832 | 0.11688 | 4.47 | -0.94 | -0.87 | 4.4079 | 0.00625 | -1.4803 | 8.3197 | -82.2171 |  | 226.0346 |  | -6.2012 | -1.4884 | 1 | 1
1066956981 |  | 227.4165 | 7.1092 | 3 | -0.68701 | -0.72083 | 0.0495 | 0.077698 | 6.31 | -1.53 | -1.03 | 6.3342 | -0.033298 | -1.7594 | 8.0406 | -111.015 |  | 226.7571 |  | -5.2464 | -1.7564 | 1 | 1
1066965530 |  | 225.2234 | 7.0999 | 3 | -0.68579 | -0.72308 | 0.072205 | 0.039307 | 6.87 | -2 | -1.03 | 7.0387 | 0.025512 | -1.6472 | 8.1528 | -71.5407 |  | 225.821 |  | -6.5808 | -1.6484 | 1 | 1
1066974159 |  | 225.3114 | 7.1046 | 3 | -0.68274 | -0.72424 | 0.09668 | 0.002258 | 4.77 | -1.67 | -0.9 | 5.0313 | 0.2889 | -0.97718 | 8.8228 | -69.0583 |  | 225.4695 |  | -6.9679 | -0.98457 | 1 | 1
1066986915 |  | 224.1166 | 7.1092 | 3 | -0.67786 | -0.72412 | 0.12262 | -0.033142 | 6.19 | -4 | -0.96 | 6.9938 | 0.33272 | -2.4926 | 7.3074 | -44.0086 |  | 224.5956 |  | -7.9436 | -2.4759 | 1 | 1
1066995494 |  | 223.5664 | 7.1092 | 3 | -0.67151 | -0.72253 | 0.1499 | -0.066833 | 5.26 | -4.2 | -0.75 | 6.342 | 0.29831 | -2.3577 | 7.4423 | -36.1461 |  | 223.9294 |  | -8.8456 | -2.359 | 1 | 1
1067004375 |  | 222.2839 | 7.1092 | 3 | -0.664 | -0.71948 | 0.17828 | -0.098694 | 4.74 | -4.28 | -0.69 | 6.0707 | 0.3233 | -2.0752 | 7.7248 | -28.848 |  | 222.899 |  | -10.0877 | -2.0783 | 1 | 1
1067017126 |  | 221.1842 | 7.1092 | 3 | -0.65546 | -0.71472 | 0.2074 | -0.12848 | 4.56 | -5.38 | -0.56 | 6.5677 | 0.26479 | -2.6165 | 7.1835 | -21.2344 |  | 221.7749 |  | -11.3384 | -2.6105 | 1 | 1
1067025579 |  | 220.6341 | 7.1092 | 3 | -0.64624 | -0.70837 | 0.237 | -0.15631 | 3.45 | -4.94 | -0.38 | 5.5828 | 0.17379 | -2.292 | 7.508 | -18.7307 |  | 221.0162 |  | -12.3421 | -2.2955 | 1 | 1
1067034478 |  | 219.9899 | 7.1139 | 3 | -0.6366 | -0.70038 | 0.2666 | -0.18219 | 2.98 | -4.66 | -0.41 | 5.2143 | 0.20492 | -1.8802 | 7.9198 | -17.4849 |  | 220.3127 |  | -13.1199 | -1.8847 | 1 | 1
1067047231 |  | 219.0809 | 7.1046 | 3 | -0.62659 | -0.69086 | 0.29608 | -0.20612 | 2.74 | -4.6 | -0.59 | 5.1477 | 0.35147 | -1.5474 | 8.2526 | -15.9661 |  | 219.4304 |  | -14.0152 | -1.5512 | 1 | 1
1067055319 |  | 218.8967 | 7.1046 | 3 | -0.61633 | -0.67999 | 0.32513 | -0.22815 | 2.21 | -4.24 | -0.59 | 4.6333 | 0.34885 | -1.2731 | 8.5269 | -15.4403 |  | 219.0071 |  | -14.4868 | -1.2762 | 1 | 1
1067063926 |  | 218.069 | 7.1092 | 3 | -0.60596 | -0.66797 | 0.35346 | -0.24823 | 1.1 | -5.07 | -0.18 | 4.6263 | 0.067899 | -2.353 | 7.447 | -12.2662 |  | 218.3402 |  | -15.1894 | -2.3412 | 1 | 1
1067076955 |  | 218.4358 | 7.1092 | 3 | -0.59576 | -0.65497 | 0.38098 | -0.26636 | 0.84 | -5.24 | -0.04 | 4.7593 | -0.11402 | -2.3455 | 7.4545 | -12.3364 |  | 218.1976 |  | -15.1537 | -2.3455 | 1 | 1
1067085580 |  | 217.8859 | 7.1092 | 3 | -0.58575 | -0.64111 | 0.40753 | -0.28241 | 0.57 | -5.4 | -0.24 | 4.9257 | 0.02667 | -2.2972 | 7.5028 | -11.9524 |  | 217.8856 |  | -15.445 | -2.2978 | 1 | 1
1067094470 |  | 217.5201 | 7.1092 | 3 | -0.57617 | -0.62647 | 0.43298 | -0.29675 | 0.23 | -6.28 | -0.34 | 5.7009 | 0.042034 | -2.6651 | 7.1349 | -10.9383 |  | 217.5367 |  | -15.7443 | -2.6611 | 1 | 1
1067106933 |  | 217.5201 | 7.1092 | 3 | -0.56696 | -0.61121 | 0.4574 | -0.30951 | -0.31 | -7.46 | -0.18 | 6.6936 | -0.21677 | -3.3062 | 6.4938 | -9.8887 |  | 217.3306 |  | -15.7973 | -3.2991 | 1 | 1
1067115552 |  | 217.1529 | 7.1092 | 3 | -0.55817 | -0.59558 | 0.48041 | -0.32074 | -0.24 | -7.17 | -0.43 | 6.6567 | -0.13834 | -2.7044 | 7.0956 | -10.5688 |  | 217.0911 |  | -15.973 | -2.7109 | 1 | 1
1067128060 |  | 216.8818 | 7.1046 | 3 | -0.54254 | -0.56384 | 0.52234 | -0.33893 | -1.08 | -6.59 | 0.24 | 6.0185 | -0.87866 | -2.767 | 7.033 | -10.229 |  | 216.7694 |  | -16.1644 | -2.7664 | 1 | 1
1067135653 |  | 216.6035 | 7.1092 | 3 | -0.54254 | -0.56384 | 0.52234 | -0.33893 | -0.05 | -6.8 | -0.82 | 6.6464 | -0.11095 | -1.6513 | 8.1487 | -11.6246 |  | 216.5504 |  | -16.3215 | -1.6636 | 1 | 1
1067144257 |  | 216.6035 | 7.1092 | 3 | -0.53577 | -0.5481 | 0.5412 | -0.34595 | 0.88 | -8.13 | -2.46 | 8.4845 | 0.8707 | -0.42737 | 9.3726 | -13.4266 |  | 216.4406 |  | -16.2874 | -0.441 | 1 | 1
1067156819 |  | 216.2378 | 7.1092 | 3 | -0.52966 | -0.53265 | 0.55866 | -0.35162 | 0.41 | -7.85 | -2.66 | 8.2263 | 1.0002 | -0.43939 | 9.3606 | -13.1739 |  | 216.1185 |  | -16.4323 | -0.43941 | 1 | 1
1067165409 |  | 216.1421 | 7.1139 | 3 | -0.52454 | -0.51794 | 0.57471 | -0.35541 | -0.17 | -7.25 | -2.35 | 7.5562 | 0.74614 | -0.67954 | 9.1205 | -12.8583 |  | 215.991 |  | -16.418 | -0.6769 | 1 | 1
1067174280 |  | 216.3263 | 7.1139 | 3 | -0.52057 | -0.5044 | 0.58929 | -0.35681 | -0.33 | -7.39 | -2.49 | 7.7531 | 0.68027 | -0.58794 | 9.2121 | -13.3838 |  | 216.0393 |  | -16.1731 | -0.58892 | 1 | 1
1067187033 |  | 216.5089 | 7.1139 | 3 | -0.51782 | -0.49188 | 0.6026 | -0.35602 | -1.12 | -6.65 | -2.45 | 7.0424 | 0.80397 | -1.1106 | 8.6894 | -13.1422 |  | 216.1055 |  | -15.8513 | -1.1049 | 1 | 1
1067195474 |  | 216.1489 | 7.1046 | 3 | -0.51636 | -0.48047 | 0.61475 | -0.35309 | -1.73 | -6.61 | -2.84 | 7.1633 | 1.1232 | -1.4778 | 8.3222 | -12.6273 |  | 215.9969 |  | -15.8259 | -1.4737 | 1 | 1
1067204396 |  | 215.776 | 7.1139 | 3 | -0.51605 | -0.47003 | 0.62579 | -0.34808 | -2.12 | -6.58 | -2.95 | 7.2291 | 1.1238 | -1.7244 | 8.0756 | -11.9777 |  | 215.7278 |  | -16.0068 | -1.7217 | 1 | 1
1067217155 |  | 216.2378 | 7.1092 | 3 | -0.51691 | -0.46051 | 0.63586 | -0.34113 | -2.47 | -5.97 | -2.79 | 6.6614 | 1.0656 | -2.0026 | 7.7974 | -12.0747 |  | 215.8195 |  | -15.6654 | -1.9995 | 1 | 1
1067225280 |  | 215.4171 | 7.1046 | 3 | -0.51892 | -0.45184 | 0.64502 | -0.33234 | -2.58 | -5.72 | -2.2 | 6.2558 | 0.468 | -2.2031 | 7.5969 | -11.2278 |  | 215.4584 |  | -16.0353 | -2.2008 | 1 | 1
1067234143 |  | 215.1383 | 7.1092 | 3 | -0.52203 | -0.44379 | 0.65338 | -0.3219 | -2.76 | -4.87 | -1.76 | 5.3272 | 0.28633 | -2.4433 | 7.3567 | -10.5317 |  | 215.1311 |  | -16.2928 | -2.4407 | 1 | 1
1067246911 |  | 214.9552 | 7.1092 | 3 | -0.526 | -0.43634 | 0.66101 | -0.30988 | -2.84 | -3.3 | -1.93 | 3.9868 | 0.97937 | -2.4143 | 7.3857 | -10.3735 |  | 214.8208 |  | -16.4489 | -2.4146 | 1 | 1
1067255382 |  | 214.7721 | 7.1092 | 3 | -0.5307 | -0.4292 | 0.66791 | -0.29675 | -3 | -2.93 | -1.72 | 3.5889 | 0.90597 | -2.616 | 7.184 | -10.0114 |  | 214.6531 |  | -16.5136 | -2.6138 | 1 | 1
1067264096 |  | 215.0504 | 7.1046 | 3 | -0.53595 | -0.4223 | 0.67413 | -0.28284 | -3.15 | -2.88 | -0.09 | 2.7735 | -0.47838 | -3.2102 | 6.5898 | -9.4921 |  | 214.7389 |  | -16.2427 | -3.2036 | 1 | 1
1067276786 |  | 214.6775 | 7.1139 | 3 | -0.54156 | -0.41559 | 0.67969 | -0.26843 | -2.85 | -2.29 | -0.96 | 2.6461 | 0.39493 | -2.6706 | 7.1294 | -10.1718 |  | 214.4969 |  | -16.3204 | -2.6765 | 1 | 1
1067285359 |  | 215.0431 | 7.1139 | 3 | -0.54742 | -0.409 | 0.68463 | -0.25372 | -2.62 | -1.61 | -0.17 | 1.6144 | 0.010566 | -2.623 | 7.177 | -10.8328 |  | 214.6743 |  | -15.8674 | -2.6236 | 1 | 1
1067298118 |  | 214.1278 | 7.1139 | 3 | -0.55945 | -0.39575 | 0.69281 | -0.22449 | -2.67 | -0.67 | -0.65 | 1.0863 | 0.89089 | -2.4548 | 7.3452 | -10.4905 |  | 214.1538 |  | -16.312 | -2.4567 | 1 | 1
1067305611 |  | 213.9447 | 7.1139 | 3 | -0.55945 | -0.39575 | 0.69281 | -0.22449 | -2.51 | -0.24 | 0.61 | -0.020076 | 0.14544 | -2.59 | 7.21 | -10.0427 |  | 213.9101 |  | -16.5176 | -2.5885 | 1 | 1
1067314487 |  | 214.1278 | 7.1139 | 3 | -0.56555 | -0.3891 | 0.69605 | -0.21027 | -2.69 | -0.12 | 0.61 | -0.13254 | 0.29722 | -2.7415 | 7.0585 | -9.9903 |  | 213.8891 |  | -16.386 | -2.7398 | 1 | 1
1067335345 |  | 213.8495 | 7.1185 | 3 | -0.5777 | -0.37585 | 0.70099 | -0.18323 | -2.36 | 0.22 | 0.29 | -0.23963 | 0.68661 | -2.2744 | 7.5256 | -10.5541 |  | 213.5237 |  | -16.4614 | -2.2795 | 1 | 1
1067344235 |  | 214.2302 | 7.0999 | 3 | -0.5838 | -0.3692 | 0.70276 | -0.17041 | -2.41 | 0.03 | 0.73 | -0.41825 | 0.30162 | -2.4651 | 7.3349 | -11.4145 |  | 213.7952 |  | -15.627 | -2.463 | 1 | 1
1067352991 |  | 214.0394 | 7.1092 | 3 | -0.58991 | -0.36249 | 0.70398 | -0.15814 | -1.92 | 0.23 | 1.1 | -0.86871 | 0.064374 | -2.047 | 7.753 | -12.3846 |  | 213.8005 |  | -15.424 | -2.0516 | 1 | 1
1067365525 |  | 214.223 | 7.1092 | 3 | -0.59601 | -0.35577 | 0.70477 | -0.14655 | -2.13 | 1.49 | 0.64 | -1.401 | 1.3413 | -1.8452 | 7.9548 | -13.22 |  | 213.8529 |  | -15.1218 | -1.8475 | 1 | 1
1067374425 |  | 214.0461 | 7.0999 | 3 | -0.60217 | -0.34912 | 0.70508 | -0.13568 | -1.78 | 1.68 | 0.48 | -1.4084 | 1.5004 | -1.4095 | 8.3905 | -14.2376 |  | 213.8307 |  | -14.9651 | -1.4143 | 1 | 1
1067383326 |  | 213.6805 | 7.0999 | 3 | -0.60834 | -0.34259 | 0.70483 | -0.12561 | -2.2 | 2.47 | 0.23 | -1.6925 | 2.4019 | -1.5363 | 8.2637 | -13.7851 |  | 213.6105 |  | -15.0934 | -1.5349 | 1 | 1
1067396618 |  | 213.5791 | 7.1139 | 3 | -0.6145 | -0.33624 | 0.7041 | -0.11658 | -1.9 | 2.23 | 0.47 | -1.7097 | 2.0212 | -1.3399 | 8.4601 | -14.0375 |  | 213.3915 |  | -15.1337 | -1.3421 | 1 | 1
1067405237 |  | 214.3103 | 7.1139 | 3 | -0.6206 | -0.33008 | 0.70294 | -0.10852 | -2.98 | 3.77 | 0.35 | -2.5024 | 3.6444 | -1.9163 | 7.8837 | -14.5766 |  | 213.7955 |  | -14.3364 | -1.91 | 1 | 1
1067414138 |  | 214.3103 | 7.1139 | 3 | -0.62677 | -0.32404 | 0.70135 | -0.10144 | -3.37 | 5.93 | -0.44 | -3.0767 | 5.9072 | -1.5342 | 8.2658 | -16.1162 |  | 213.9658 |  | -13.961 | -1.5383 | 1 | 1
1067426907 |  | 214.8606 | 7.1139 | 3 | -0.63287 | -0.31818 | 0.6994 | -0.095337 | -3.19 | 11.32 | -2.71 | -4.1807 | 11.3099 | 0.52174 | 10.3217 | -22.1239 |  | 214.307 |  | -13.3153 | 0.49904 | 1 | 1
1067435373 |  | 214.7789 | 7.0999 | 3 | -0.63892 | -0.31226 | 0.6972 | -0.09021 | -2.06 | 13.72 | -3.57 | -4.5997 | 13.3542 | 2.3942 | 12.1942 | -27.9003 |  | 214.4686 |  | -12.8877 | 2.3733 | 1 | 1
1067444264 |  | 214.9552 | 7.1092 | 3 | -0.64484 | -0.30634 | 0.69488 | -0.086304 | -0.81 | 15.5 | -4.22 | -4.7811 | 14.7881 | 4.1432 | 13.9432 | -33.9633 |  | 214.6356 |  | -12.4905 | 4.1237 | 1 | 1
1067457024 |  | 214.5891 | 7.1092 | 3 | -0.65039 | -0.30035 | 0.69263 | -0.08429 | -0.35 | 15.44 | -4.19 | -4.5633 | 14.6683 | 4.4826 | 14.2826 | -34.9253 |  | 214.4496 |  | -12.4663 | 4.4786 | 1 | 1
1067465306 |  | 214.3181 | 7.1046 | 3 | -0.65515 | -0.29443 | 0.69055 | -0.084961 | -0.44 | 9.45 | -2.05 | -3.1565 | 8.8365 | 2.3773 | 12.1773 | -29.3349 |  | 214.2701 |  | -12.56 | 2.4005 | 1 | 1
1067477809 |  | 214.3181 | 7.1046 | 3 | -0.65875 | -0.28888 | 0.68897 | -0.08905 | -1.29 | 3.78 | 0.32 | -2.267 | 3.2902 | -0.29968 | 9.5003 | -23.0016 |  | 214.1409 |  | -12.5284 | -0.26992 | 1 | 1
1067486080 |  | 214.223 | 7.1092 | 3 | -0.66107 | -0.28369 | 0.68793 | -0.096252 | -2.26 | 2.62 | 0.97 | -2.2644 | 2.252 | -1.6475 | 8.1525 | -19.919 |  | 214.0849 |  | -12.4715 | -1.6323 | 1 | 1
1067494925 |  | 213.8563 | 7.1092 | 3 | -0.66272 | -0.27844 | 0.6872 | -0.1048 | -1.63 | 2.97 | 0.72 | -2.2176 | 2.4722 | -0.98313 | 8.8169 | -20.9468 |  | 213.8424 |  | -12.6474 | -0.99028 | 1 | 1
1067507717 |  | 213.6665 | 7.1185 | 3 | -0.66419 | -0.27277 | 0.68671 | -0.11346 | -0.87 | 4.56 | 0.08 | -2.4907 | 3.9174 | 0.086823 | 9.8868 | -23.0396 |  | 213.5785 |  | -12.7701 | 0.074953 | 1 | 1
1067515780 |  | 212.8527 | 7.1046 | 3 | -0.66565 | -0.2666 | 0.68628 | -0.1217 | -1.45 | 2.12 | 0.63 | -1.6952 | 1.7226 | -1.0736 | 8.7264 | -18.4558 |  | 213.0541 |  | -13.4047 | -1.0609 | 1 | 1
1067524682 |  | 211.8424 | 7.1092 | 3 | -0.66717 | -0.26007 | 0.68585 | -0.1297 | -1.68 | 1.6 | 0.65 | -1.4417 | 1.2971 | -1.4297 | 8.3703 | -15.5651 |  | 212.2343 |  | -14.2955 | -1.4256 | 1 | 1
1067537458 |  | 212.5677 | 7.1185 | 3 | -0.66846 | -0.25354 | 0.68542 | -0.138 | -1.55 | 1.19 | 0.6 | -1.1755 | 0.92756 | -1.3915 | 8.4085 | -16.1218 |  | 212.245 |  | -14.0785 | -1.3919 | 1 | 1
1067545942 |  | 211.5715 | 7.1046 | 3 | -0.66962 | -0.24707 | 0.68488 | -0.14667 | -1.11 | 1.62 | 0.31 | -1.1493 | 1.3453 | -0.90663 | 8.8934 | -15.709 |  | 211.7342 |  | -14.6678 | -0.91198 | 1 | 1
1067554626 |  | 211.4758 | 7.1092 | 3 | -0.67084 | -0.24085 | 0.6839 | -0.15576 | -1.34 | 1.91 | 0.37 | -1.3616 | 1.5587 | -1.1389 | 8.6611 | -14.8854 |  | 211.4574 |  | -14.87 | -1.1364 | 1 | 1
1067567167 |  | 211.0147 | 7.1139 | 3 | -0.672 | -0.23498 | 0.68249 | -0.1654 | -0.46 | 1.58 | 0.38 | -1.1833 | 1.1585 | -0.33141 | 9.4686 | -15.6033 |  | 211.0141 |  | -15.1858 | -0.34028 | 1 | 1
1067575396 |  | 210.7443 | 7.1092 | 3 | -0.67322 | -0.22961 | 0.68054 | -0.17584 | -0.62 | 1.42 | 0.4 | -1.1216 | 1.01 | -0.53171 | 9.2683 | -14.8114 |  | 210.7325 |  | -15.4208 | -0.5296 | 1 | 1
1067584297 |  | 209.9167 | 7.1139 | 3 | -0.67438 | -0.22492 | 0.67798 | -0.18707 | -0.9 | 0.54 | 0.48 | -0.7091 | 0.2276 | -0.88172 | 8.9183 | -13.198 |  | 210.1236 |  | -16.0247 | -0.87784 | 1 | 1
1067597090 |  | 209.6448 | 7.1092 | 3 | -0.67541 | -0.22095 | 0.6748 | -0.1991 | -0.79 | 1.42 | 0.48 | -1.2085 | 0.91965 | -0.75138 | 9.0486 | -12.8262 |  | 209.6407 |  | -16.3737 | -0.75277 | 1 | 1
1067605472 |  | 209.1843 | 7.1139 | 3 | -0.67633 | -0.21777 | 0.67102 | -0.21185 | -1.03 | 0.83 | 0.47 | -0.87365 | 0.41056 | -1.0193 | 8.7807 | -11.8526 |  | 209.2382 |  | -16.7789 | -1.0163 | 1 | 1
1067614326 |  | 209.2794 | 7.1092 | 3 | -0.67719 | -0.21539 | 0.66656 | -0.22528 | -1.27 | 1.24 | 0.53 | -1.174 | 0.66248 | -1.2706 | 8.5294 | -11.54 |  | 209.1134 |  | -16.7595 | -1.2678 | 1 | 1
1067627134 |  | 208.9056 | 7.1185 | 3 | -0.67786 | -0.21393 | 0.66138 | -0.23938 | -1.28 | 0.65 | 0.72 | -0.98023 | 0.02602 | -1.2719 | 8.5281 | -11.3151 |  | 208.778 |  | -16.924 | -1.2718 | 1 | 1
1067635095 |  | 210.5535 | 7.1185 | 3 | -0.67853 | -0.21338 | 0.6554 | -0.25409 | -0.81 | 2.57 | 0.59 | -2.0753 | 1.584 | -0.89061 | 8.9094 | -14.3098 |  | 209.6744 |  | -15.3819 | -0.89481 | 1 | 1
1067647641 |  | 212.0254 | 7.1092 | 3 | -0.67908 | -0.21381 | 0.64856 | -0.26929 | -1.08 | 2.35 | 0.43 | -1.8553 | 1.4238 | -1.1852 | 8.6148 | -17.4805 |  | 210.8465 |  | -13.6852 | -1.182 | 1 | 1
1067655863 |  | 211.754 | 7.1046 | 3 | -0.67969 | -0.21527 | 0.64075 | -0.28479 | -1.1 | 1.5 | 0.22 | -1.1775 | 0.85059 | -1.1825 | 8.6175 | -19.6547 |  | 211.261 |  | -12.9081 | -1.1825 | 1 | 1
1067664789 |  | 211.0147 | 7.1139 | 3 | -0.6803 | -0.21765 | 0.63214 | -0.30029 | -1.23 | 1.72 | 0.06 | -1.245 | 1.0422 | -1.356 | 8.444 | -18.6939 |  | 211.0033 |  | -13.1017 | -1.3541 | 1 | 1
1067677630 |  | 209.7332 | 7.1139 | 3 | -0.68091 | -0.22076 | 0.62299 | -0.31549 | -1.08 | 0.56 | -0.03 | -0.40005 | 0.24781 | -1.1223 | 8.6777 | -16.7703 |  | 210.0977 |  | -14.0229 | -1.1248 | 1 | 1
1067685846 |  | 210.2827 | 7.1139 | 3 | -0.68158 | -0.22437 | 0.61334 | -0.33002 | -1.12 | 1.51 | -0.33 | -0.90123 | 1.068 | -1.3002 | 8.4998 | -16.7864 |  | 210.0899 |  | -13.8717 | -1.2983 | 1 | 1
1067694762 |  | 211.8424 | 7.1092 | 3 | -0.68249 | -0.22809 | 0.60345 | -0.34357 | -0.91 | 0.98 | -0.56 | -0.38826 | 0.87698 | -1.0873 | 8.7127 | -20.9104 |  | 210.9797 |  | -12.5834 | -1.0896 | 1 | 1
1067707567 |  | 209.0897 | 7.1185 | 3 | -0.68372 | -0.23187 | 0.59314 | -0.35626 | -0.99 | -0.1 | -0.64 | 0.44748 | 0.19957 | -1.0768 | 8.7232 | -17.0351 |  | 209.7213 |  | -13.9498 | -1.077 | 1 | 1
1067715245 |  | 208.7299 | 7.1092 | 3 | -0.6853 | -0.2359 | 0.58246 | -0.36804 | -0.82 | 0.81 | -0.79 | -0.17916 | 0.90624 | -1.0484 | 8.7516 | -15.1315 |  | 209.0386 |  | -14.8254 | -1.0488 | 1 | 1
1067724089 |  | 210.8322 | 7.1139 | 3 | -0.68707 | -0.24042 | 0.57117 | -0.37927 | -0.76 | 0.3 | -1.18 | 0.42673 | 0.89272 | -1.0396 | 8.7604 | -18.14 |  | 209.9436 |  | -13.5471 | -1.0397 | 1 | 1
1067736625 |  | 210.2827 | 7.1139 | 3 | -0.68897 | -0.24573 | 0.5592 | -0.39014 | -0.59 | 0.73 | -1.42 | 0.18745 | 1.365 | -0.99951 | 8.8005 | -18.8469 |  | 209.9704 |  | -13.321 | -0.99996 | 1 | 1
1067745106 |  | 209.008 | 7.1046 | 3 | -0.69104 | -0.25159 | 0.54669 | -0.40039 | -0.7 | 0.02 | -1.62 | 0.82394 | 1.0888 | -1.1183 | 8.6817 | -16.4586 |  | 209.2984 |  | -14.1583 | -1.117 | 1 | 1
1067753989 |  | 209.0964 | 7.1092 | 3 | -0.69336 | -0.25769 | 0.53375 | -0.40979 | -0.73 | -0.25 | -1.82 | 1.1047 | 1.0997 | -1.2158 | 8.5843 | -15.9081 |  | 209.0557 |  | -14.3201 | -1.2147 | 1 | 1
1067766779 |  | 207.8147 | 7.1092 | 3 | -0.69598 | -0.26404 | 0.52051 | -0.41827 | -0.26 | -0.19 | -2.22 | 1.2528 | 1.6056 | -0.94044 | 8.8596 | -14.5254 |  | 208.152 |  | -15.2246 | -0.94347 | 1 | 1
1067775132 |  | 207.6317 | 7.1092 | 3 | -0.69885 | -0.27063 | 0.5069 | -0.42602 | -0.15 | -0.47 | -2.46 | 1.566 | 1.7143 | -0.95114 | 8.8489 | -13.6607 |  | 207.7224 |  | -15.6896 | -0.95106 | 1 | 1
1067784051 |  | 207.0829 | 7.1092 | 3 | -0.70184 | -0.27771 | 0.49274 | -0.43304 | 0.16 | -0.39 | -2.74 | 1.6022 | 2.1073 | -0.82333 | 8.9767 | -13.036 |  | 207.2125 |  | -16.1767 | -0.82473 | 1 | 1
1067805072 |  | 207.625 | 7.1185 | 3 | -0.7085 | -0.29297 | 0.46356 | -0.44421 | 1.4 | -0.6 | -3.7 | 2.2538 | 3.3006 | -0.19264 | 9.6074 | -14.4726 |  | 207.1143 |  | -15.883 | -0.19961 | 1 | 1
1067813955 |  | 206.5341 | 7.1092 | 3 | -0.71204 | -0.30139 | 0.44861 | -0.4483 | 2.33 | -0.24 | -4.26 | 2.2441 | 4.2994 | 0.34026 | 10.1403 | -13.998 |  | 206.6297 |  | -16.5919 | 0.33431 | 1 | 1
1067822856 |  | 206.5403 | 7.0999 | 3 | -0.7157 | -0.31024 | 0.43347 | -0.45123 | 2.99 | 0.14 | -4.5 | 2.0529 | 4.9418 | 0.75709 | 10.5571 | -14.4431 |  | 206.43 |  | -16.6666 | 0.75243 | 1 | 1
1067835458 |  | 206.1683 | 7.1092 | 3 | -0.71942 | -0.31982 | 0.41846 | -0.45282 | 3.23 | 0.38 | -4.97 | 1.9778 | 5.5569 | 0.69847 | 10.4985 | -14.0323 |  | 206.0676 |  | -16.8617 | 0.69907 | 1 | 1
1067844068 |  | 205.7136 | 7.1046 | 3 | -0.72302 | -0.3302 | 0.40369 | -0.453 | 4.63 | 0.61 | -5.56 | 2.2408 | 6.7136 | 1.6206 | 11.4206 | -14.7387 |  | 205.7165 |  | -17.1601 | 1.6105 | 1 | 1
1067856618 |  | 204.9814 | 7.1046 | 3 | -0.72656 | -0.34137 | 0.3891 | -0.4519 | 2.13 | -0.48 | -4.75 | 2.278 | 4.6875 | -0.41246 | 9.3875 | -11.3621 |  | 205.0737 |  | -17.7195 | -0.39017 | 1 | 1
1067865081 |  | 204.8869 | 7.1092 | 3 | -0.7298 | -0.35346 | 0.37482 | -0.4494 | 2.62 | -0.53 | -4.83 | 2.4216 | 4.9598 | -0.095251 | 9.7047 | -11.5328 |  | 204.8151 |  | -17.8825 | -0.098501 | 1 | 1
1067874010 |  | 204.6162 | 7.1046 | 3 | -0.73285 | -0.36652 | 0.36096 | -0.44537 | 1.67 | -1.02 | -4.53 | 2.4258 | 4.197 | -0.92372 | 8.8763 | -10.3669 |  | 204.5403 |  | -18.0383 | -0.91463 | 1 | 1
1067886843 |  | 204.2499 | 7.1046 | 3 | -0.7356 | -0.38025 | 0.34735 | -0.44012 | 2.04 | -0.97 | -4.46 | 2.428 | 4.327 | -0.6148 | 9.1852 | -10.4777 |  | 204.1402 |  | -18.2522 | -0.6181 | 1 | 1
1067895155 |  | 204.1548 | 7.1092 | 3 | -0.73804 | -0.39447 | 0.33398 | -0.43372 | 1.59 | -1.17 | -4.31 | 2.3444 | 3.9915 | -1.0215 | 8.7785 | -10.0182 |  | 203.9969 |  | -18.2481 | -1.0171 | 1 | 1
1067904072 |  | 203.5178 | 7.1046 | 3 | -0.74023 | -0.40906 | 0.32086 | -0.42639 | 1.86 | -1.31 | -4.24 | 2.5066 | 4.0185 | -0.85052 | 8.9495 | -9.823 |  | 203.5571 |  | -18.6072 | -0.85235 | 1 | 1
1067916910 |  | 204.067 | 7.1046 | 3 | -0.742 | -0.42389 | 0.30798 | -0.41827 | 1.57 | -1.84 | -4.01 | 2.7562 | 3.5853 | -1.2173 | 8.5827 | -9.7791 |  | 203.614 |  | -18.2627 | -1.2133 | 1 | 1
1067924872 |  | 203.5105 | 7.1139 | 3 | -0.74323 | -0.43896 | 0.29523 | -0.40955 | 1.84 | -1.67 | -3.92 | 2.6623 | 3.6827 | -0.94278 | 8.8572 | -9.9857 |  | 203.4085 |  | -18.3596 | -0.94576 | 1 | 1
1067933705 |  | 203.6062 | 7.1092 | 3 | -0.74396 | -0.45441 | 0.28259 | -0.40033 | 1.87 | -1.78 | -3.74 | 2.7012 | 3.5341 | -0.93225 | 8.8677 | -10.1452 |  | 203.3605 |  | -18.2255 | -0.9324 | 1 | 1
1067946483 |  | 203.7012 | 7.1046 | 3 | -0.74402 | -0.46997 | 0.27008 | -0.39069 | 2.07 | -1.99 | -3.58 | 2.9223 | 3.4336 | -0.85593 | 8.9441 | -10.4921 |  | 203.3252 |  | -17.9987 | -0.85678 | 1 | 1
1067954924 |  | 203.5178 | 7.1046 | 3 | -0.74341 | -0.48578 | 0.25775 | -0.38068 | 2.13 | -1.98 | -3.34 | 2.8908 | 3.2683 | -0.75733 | 9.0427 | -10.798 |  | 203.2852 |  | -17.8395 | -0.75842 | 1 | 1
1067963814 |  | 203.789 | 7.1092 | 3 | -0.74213 | -0.50177 | 0.2456 | -0.37036 | 2.26 | -1.91 | -3.15 | 2.8656 | 3.1801 | -0.59496 | 9.205 | -11.4592 |  | 203.4179 |  | -17.4719 | -0.59676 | 1 | 1
1067976653 |  | 203.4238 | 7.1092 | 3 | -0.74005 | -0.51794 | 0.23364 | -0.3598 | 2.16 | -1.76 | -2.87 | 2.651 | 2.9502 | -0.51811 | 9.2819 | -11.5515 |  | 203.197 |  | -17.4744 | -0.51898 | 1 | 1
1067985014 |  | 203.7012 | 7.1046 | 3 | -0.73718 | -0.5343 | 0.22192 | -0.34894 | 2.14 | -1.9 | -2.6 | 2.7174 | 2.6918 | -0.56373 | 9.2363 | -12.0866 |  | 203.3438 |  | -17.0413 | -0.56324 | 1 | 1
1067993885 |  | 203.6945 | 7.1139 | 3 | -0.73352 | -0.55084 | 0.21045 | -0.33801 | 2.27 | -1.96 | -2.28 | 2.8315 | 2.4435 | -0.45332 | 9.3467 | -12.6067 |  | 203.3954 |  | -16.7855 | -0.45453 | 1 | 1
1068006731 |  | 203.7828 | 7.1185 | 3 | -0.72888 | -0.56757 | 0.19916 | -0.32697 | 2.16 | -2.11 | -1.95 | 2.8519 | 2.1091 | -0.58119 | 9.2188 | -12.8406 |  | 203.4046 |  | -16.5177 | -0.57979 | 1 | 1
1068014881 |  | 203.6062 | 7.1092 | 3 | -0.72339 | -0.58447 | 0.18805 | -0.31586 | 2.03 | -2.31 | -1.62 | 2.8874 | 1.7729 | -0.77573 | 9.0243 | -12.8308 |  | 203.387 |  | -16.3487 | -0.77357 | 1 | 1
1068027718 |  | 203.7828 | 7.1185 | 3 | -0.70972 | -0.61847 | 0.1665 | -0.29334 | 2.08 | -2.41 | -1.27 | 2.9459 | 1.525 | -0.862 | 8.938 | -13.1535 |  | 203.4071 |  | -16.0695 | -0.86102 | 1 | 1
1068036157 |  | 203.2404 | 7.1092 | 3 | -0.70972 | -0.61847 | 0.1665 | -0.29334 | 2.11 | -2.57 | -0.93 | 3.1116 | 1.1896 | -0.90781 | 8.8922 | -12.8387 |  | 203.1745 |  | -16.2236 | -0.90729 | 1 | 1
1068044746 |  | 203.6945 | 7.1139 | 3 | -0.70154 | -0.63556 | 0.15601 | -0.28198 | 1.92 | -2.65 | -0.56 | 3.017 | 0.83982 | -1.1018 | 8.6982 | -13.1682 |  | 203.3358 |  | -15.8437 | -1.0997 | 1 | 1
1068057187 |  | 203.8773 | 7.1139 | 3 | -0.69244 | -0.65271 | 0.14557 | -0.27075 | 1.66 | -2.65 | -0.23 | 2.8086 | 0.52951 | -1.2894 | 8.5106 | -13.4973 |  | 203.4527 |  | -15.4796 | -1.2873 | 1 | 1
1068065612 |  | 204.1548 | 7.1092 | 3 | -0.68249 | -0.66968 | 0.13538 | -0.25952 | 2.26 | -2.07 | -0.3 | 2.9325 | 0.75162 | -0.56349 | 9.2365 | -15.8363 |  | 203.7299 |  | -14.8878 | -0.57147 | 1 | 1
1068074605 |  | 203.5105 | 7.1139 | 3 | -0.67163 | -0.68665 | 0.1253 | -0.24841 | 3.08 | -1.79 | -0.43 | 3.4342 | 1.0399 | 0.018557 | 9.8186 | -16.4748 |  | 203.4691 |  | -15.0494 | 0.012055 | 1 | 1
1068087481 |  | 204.2426 | 7.1139 | 3 | -0.64728 | -0.72015 | 0.10577 | -0.22644 | 3.84 | -0.8 | -0.95 | 3.5369 | 1.5837 | 1.1273 | 10.9273 | -19.8019 |  | 203.7245 |  | -14.4813 | 1.1151 | 1 | 1
1068094991 |  | 203.8773 | 7.1139 | 3 | -0.64728 | -0.72015 | 0.10577 | -0.22644 | 5.03 | 0.94 | -2.63 | 3.4852 | 3.1547 | 3.3174 | 13.1174 | -24.3007 |  | 203.7046 |  | -14.3225 | 3.2931 | 1 | 1
1068103921 |  | 204.148 | 7.1185 | 3 | -0.63342 | -0.73694 | 0.096436 | -0.21552 | 2.87 | -1.8 | 0.35 | 3.3657 | 0.35664 | -0.38004 | 9.42 | -18.2346 |  | 203.8328 |  | -14.0114 | -0.33957 | 1 | 1
1068116744 |  | 203.5989 | 7.1185 | 3 | -0.6181 | -0.75397 | 0.087585 | -0.20447 | 1.61 | -3.21 | 2.21 | 3.1281 | -1.2367 | -2.5427 | 7.2573 | -13.6618 |  | 203.5172 |  | -14.2081 | -2.5185 | 1 | 1
1068125155 |  | 203.0508 | 7.1185 | 3 | -0.60095 | -0.77155 | 0.079346 | -0.19305 | 1.55 | -3.36 | 2.81 | 3.1751 | -1.6312 | -2.9742 | 6.8258 | -12.1049 |  | 203.1266 |  | -14.6386 | -2.9692 | 1 | 1
1068133990 |  | 203.7828 | 7.1185 | 3 | -0.58227 | -0.78925 | 0.07135 | -0.18152 | 0.84 | -4.18 | 4.06 | 2.9564 | -2.4508 | -4.4625 | 5.3375 | -10.0763 |  | 203.3766 |  | -14.188 | -4.4461 | 1 | 1
1068146609 |  | 203.1386 | 7.1232 | 3 | -0.56256 | -0.80658 | 0.063477 | -0.17011 | 0.68 | -4.33 | 4.38 | 2.7963 | -2.4544 | -4.9551 | 4.8449 | -8.8537 |  | 203.0591 |  | -14.4206 | -4.9495 | 1 | 1
1068154955 |  | 202.9625 | 7.1139 | 3 | -0.54211 | -0.82324 | 0.055664 | -0.15894 | 1.52 | -3.39 | 3.73 | 3.0796 | -1.8964 | -3.8253 | 5.9747 | -10.7453 |  | 202.8825 |  | -14.5362 | -3.8377 | 1 | 1
1068163843 |  | 202.7796 | 7.1139 | 3 | -0.52118 | -0.83911 | 0.047791 | -0.14813 | 1.6 | -3.27 | 3.61 | 3.0073 | -1.6115 | -3.8265 | 5.9735 | -10.5818 |  | 202.6936 |  | -14.6467 | -3.8266 | 1 | 1
1068176735 |  | 201.9526 | 7.1185 | 3 | -0.49982 | -0.85419 | 0.039795 | -0.1377 | 1.04 | -5.01 | 5.34 | 3.0712 | -2.0548 | -6.4064 | 3.3936 | -5.5381 |  | 202.0741 |  | -15.26 | -6.378 | 1 | 1
1068184939 |  | 202.9625 | 7.1139 | 3 | -0.47784 | -0.86853 | 0.031738 | -0.1275 | 0.65 | -5.14 | 5.72 | 2.6306 | -1.969 | -6.9824 | 2.8176 | -5.068 |  | 202.4649 |  | -14.5354 | -6.9757 | 1 | 1
1068193858 |  | 203.6945 | 7.1139 | 3 | -0.45557 | -0.88208 | 0.023499 | -0.11755 | 1.01 | -4.76 | 5.11 | 2.6385 | -1.2901 | -6.4157 | 3.3843 | -6.8739 |  | 203.0462 |  | -13.6786 | -6.4218 | 1 | 1
1068206697 |  | 202.8742 | 7.1092 | 3 | -0.43317 | -0.89471 | 0.014954 | -0.10803 | 0.84 | -4.22 | 4.85 | 2.2026 | -1.084 | -6.0013 | 3.7987 | -7.4942 |  | 202.7702 |  | -13.8792 | -6.0059 | 1 | 1
1068214632 |  | 202.9625 | 7.1139 | 3 | -0.41089 | -0.90631 | 0.006104 | -0.098999 | 0.76 | -3.85 | 4.65 | 1.912 | -0.86521 | -5.7119 | 4.0881 | -8.2107 |  | 202.7716 |  | -13.7554 | -5.7152 | 1 | 1
1068227238 |  | 202.9625 | 7.1139 | 3 | -0.38867 | -0.91693 | -0.00293 | -0.090393 | -0.56 | -3.83 | 6.93 | 0.86226 | -2.3054 | -7.5466 | 2.2534 | -4.5554 |  | 202.7084 |  | -13.7107 | -7.5264 | 1 | 1
1068235655 |  | 201.8581 | 7.1232 | 3 | -0.36658 | -0.92664 | -0.012329 | -0.082092 | -0.52 | -3.92 | 7.09 | 0.77628 | -1.9809 | -7.8333 | 1.9667 | -3.5449 |  | 202.0986 |  | -14.5201 | -7.83 | 1 | 1
1068244449 |  | 201.1262 | 7.1232 | 3 | -0.34467 | -0.93555 | -0.022095 | -0.07428 | -0.32 | -3.96 | 7.31 | 0.85021 | -1.7042 | -8.0997 | 1.7003 | -2.7528 |  | 201.4081 |  | -15.321 | -8.0967 | 1 | 1
1068265599 |  | 201.228 | 7.1092 | 3 | -0.30115 | -0.95068 | -0.042603 | -0.060547 | 0.26 | -5.39 | 5.83 | 0.83786 | 1.1149 | -7.8203 | 1.9797 | -3.0854 |  | 200.9767 |  | -15.6153 | -7.8233 | 1 | 1
1068274444 |  | 199.3048 | 7.1139 | 3 | -0.27966 | -0.95703 | -0.053467 | -0.054565 | 0.85 | -5.64 | 5.57 | 1.1833 | 1.8889 | -7.6537 | 2.1463 | -2.593 |  | 199.8483 |  | -17.7358 | -7.6555 | 1 | 1
1068283334 |  | 199.2166 | 7.1092 | 3 | -0.25848 | -0.96259 | -0.064819 | -0.049194 | 0.76 | -5.26 | 6.28 | 1.0325 | 1.5421 | -8.015 | 1.785 | -2.0077 |  | 199.3222 |  | -18.3811 | -8.0111 | 1 | 1
1068295451 |  | 198.2138 | 7.1046 | 3 | -0.23767 | -0.96728 | -0.07666 | -0.044373 | 0.92 | -5.27 | 6.46 | 1.0251 | 1.8419 | -8.1179 | 1.6821 | -1.7088 |  | 198.4541 |  | -19.3409 | -8.1167 | 1 | 1
1068304112 |  | 197.395 | 7.0999 | 3 | -0.21735 | -0.97119 | -0.089111 | -0.040039 | 1.33 | -5.77 | 5.83 | 1.0856 | 2.9669 | -7.6856 | 2.1144 | -1.9464 |  | 197.6708 |  | -20.3179 | -7.6904 | 1 | 1
1068312683 |  | 197.3877 | 7.1092 | 3 | -0.19763 | -0.97424 | -0.10217 | -0.036194 | 1.56 | -6.54 | 5.29 | 0.90161 | 4.2269 | -7.3822 | 2.4178 | -2.1667 |  | 197.3327 |  | -20.5924 | -7.3856 | 1 | 1
1068325962 |  | 196.5612 | 7.1139 | 3 | -0.17841 | -0.97656 | -0.11591 | -0.032715 | 1.6 | -6.31 | 5.11 | 0.73664 | 4.3779 | -6.9844 | 2.8157 | -2.3758 |  | 196.6108 |  | -21.2219 | -6.9888 | 1 | 1
1068334573 |  | 196.3857 | 7.1046 | 3 | -0.15991 | -0.97803 | -0.13043 | -0.029724 | 2.01 | -6.44 | 4.85 | 0.84054 | 4.944 | -6.6248 | 3.1752 | -2.6162 |  | 196.2969 |  | -21.4763 | -6.6288 | 1 | 1
1068343430 |  | 195.9252 | 7.1092 | 3 | -0.14233 | -0.97864 | -0.146 | -0.027039 | 2.5 | -6.3 | 4.83 | 1.0944 | 5.2028 | -6.404 | 3.396 | -2.7124 |  | 195.8914 |  | -21.8126 | -6.4065 | 1 | 1
1068356234 |  | 195.9252 | 7.1092 | 3 | -0.12579 | -0.97827 | -0.16278 | -0.02478 | 2.7 | -5.83 | 5.03 | 1.183 | 5.0153 | -6.3257 | 3.4743 | -2.7605 |  | 195.6312 |  | -21.8695 | -6.3266 | 1 | 1
1068364678 |  | 195.376 | 7.1092 | 3 | -0.1106 | -0.97699 | -0.18091 | -0.022705 | 2.68 | -5.16 | 5.62 | 1.1779 | 4.4883 | -6.6224 | 3.1776 | -2.4622 |  | 195.298 |  | -22.1459 | -6.6191 | 1 | 1
1068373598 |  | 195.6469 | 7.1139 | 3 | -0.09668 | -0.97467 | -0.20056 | -0.020935 | 2.75 | -4.69 | 5.88 | 1.1797 | 4.2524 | -6.6825 | 3.1175 | -2.4595 |  | 195.302 |  | -21.9472 | -6.6818 | 1 | 1
1068386455 |  | 195.186 | 7.1185 | 3 | -0.083984 | -0.97131 | -0.22168 | -0.019348 | 2.55 | -4.23 | 6.07 | 0.94377 | 3.9229 | -6.7056 | 3.0944 | -2.4043 |  | 194.9519 |  | -22.1158 | -6.7053 | 1 | 1
1068394784 |  | 195.1055 | 7.1046 | 3 | -0.072449 | -0.96692 | -0.24402 | -0.018005 | 2.29 | -3.35 | 6.76 | 0.9181 | 3.1151 | -7.1854 | 2.6146 | -2.045 |  | 194.8567 |  | -22.0426 | -7.1801 | 1 | 1
1068407701 |  | 194.6456 | 7.1092 | 3 | -0.052429 | -0.95477 | -0.29218 | -0.016235 | 2.44 | -3.06 | 6.87 | 0.74355 | 3.2634 | -7.1627 | 2.6373 | -2.0171 |  | 194.4487 |  | -22.2907 | -7.1629 | 1 | 1
1068416051 |  | 194.8283 | 7.1092 | 3 | -0.052429 | -0.95477 | -0.29218 | -0.016235 | 2.6 | -2.77 | 6.91 | 1.0399 | 3.1105 | -7.1706 | 2.6294 | -2.0614 |  | 194.483 |  | -22.0165 | -7.1705 | 1 | 1
1068424343 |  | 194.2797 | 7.1092 | 3 | -0.043762 | -0.94708 | -0.31763 | -0.015808 | 2.73 | -2.51 | 6.88 | 1.0684 | 3.1391 | -7.0779 | 2.7221 | -2.094 |  | 194.1827 |  | -22.2264 | -7.0789 | 1 | 1
1068437006 |  | 194.4556 | 7.1185 | 3 | -0.035767 | -0.93823 | -0.34375 | -0.015686 | 2.49 | -2.1 | 7.04 | 0.92843 | 2.8106 | -7.1696 | 2.6304 | -2.041 |  | 194.0589 |  | -22.1304 | -7.1686 | 1 | 1
1068445421 |  | 193.9148 | 7.1092 | 3 | -0.028442 | -0.92828 | -0.37042 | -0.015869 | 2.63 | -1.96 | 6.92 | 0.91048 | 2.9459 | -7.0096 | 2.7904 | -2.1302 |  | 193.7887 |  | -22.3117 | -7.0113 | 1 | 1
1068454248 |  | 193.2706 | 7.1139 | 3 | -0.021851 | -0.91717 | -0.39758 | -0.016296 | 2.65 | -1.79 | 6.86 | 0.83088 | 2.971 | -6.9119 | 2.8881 | -2.12 |  | 193.292 |  | -22.7531 | -6.913 | 1 | 1
1068467157 |  | 193.2706 | 7.1139 | 3 | -0.010437 | -0.8913 | -0.45294 | -0.017883 | 2.83 | -1.52 | 6.62 | 0.71393 | 3.1661 | -6.6037 | 3.1963 | -2.3257 |  | 192.9853 |  | -22.8534 | -6.6071 | 1 | 1
1068475554 |  | 192.7153 | 7.1232 | 3 | -0.010437 | -0.8913 | -0.45294 | -0.017883 | 3.04 | -1.08 | 6.62 | 1.1927 | 3.0764 | -6.5837 | 3.2163 | -2.282 |  | 192.6363 |  | -23.1435 | -6.5839 | 1 | 1
1068484378 |  | 193.2706 | 7.1139 | 3 | -0.005676 | -0.87647 | -0.48108 | -0.019043 | 2.93 | -0.91 | 6.63 | 1.062 | 3.0158 | -6.569 | 3.231 | -2.3766 |  | 192.7987 |  | -22.73 | -6.5692 | 1 | 1
1068497281 |  | 193.4539 | 7.1139 | 3 | 0.001892 | -0.84277 | -0.53784 | -0.02179 | 2.67 | -0.89 | 6.61 | 0.54515 | 2.9714 | -6.5185 | 3.2815 | -2.4967 |  | 192.8852 |  | -22.3493 | -6.519 | 1 | 1
1068504977 |  | 193.088 | 7.1139 | 3 | 0.001892 | -0.84277 | -0.53784 | -0.02179 | 2.65 | -0.74 | 6.47 | 0.66788 | 2.8863 | -6.3763 | 3.4237 | -2.6348 |  | 192.8307 |  | -22.2215 | -6.3779 | 1 | 1
1068513602 |  | 192.7226 | 7.1139 | 3 | 0.004761 | -0.82385 | -0.56628 | -0.023315 | 2.87 | -0.25 | 6.31 | 1.0013 | 2.983 | -6.1815 | 3.6185 | -2.7524 |  | 192.5764 |  | -22.3521 | -6.1836 | 1 | 1
1068526316 |  | 193.3656 | 7.1092 | 3 | 0.007019 | -0.80365 | -0.59454 | -0.024841 | 2.9 | -0.14 | 6.15 | 0.90662 | 3.0623 | -6.0044 | 3.7956 | -3.0119 |  | 192.7493 |  | -21.8839 | -6.0064 | 1 | 1
1068534658 |  | 192.817 | 7.1092 | 3 | 0.008728 | -0.78198 | -0.62262 | -0.026428 | 2.86 | -0.07 | 5.99 | 0.7529 | 3.0782 | -5.8319 | 3.9681 | -3.1515 |  | 192.6059 |  | -21.8744 | -5.8338 | 1 | 1
1068543557 |  | 192.9053 | 7.1139 | 3 | 0.009888 | -0.75903 | -0.65039 | -0.027893 | 2.75 | -0.01 | 5.89 | 0.58295 | 3.0173 | -5.7283 | 4.0717 | -3.2847 |  | 192.5841 |  | -21.7044 | -5.7294 | 1 | 1
1068556484 |  | 192.6271 | 7.1185 | 3 | 0.010559 | -0.73468 | -0.67767 | -0.029175 | 2.57 | 0.21 | 5.74 | 0.57828 | 2.8565 | -5.5765 | 4.2235 | -3.3941 |  | 192.328 |  | -21.7459 | -5.5782 | 1 | 1
1068564870 |  | 192.817 | 7.1092 | 3 | 0.010742 | -0.70905 | -0.70447 | -0.030334 | 2.51 | 0.43 | 5.57 | 0.59923 | 2.8256 | -5.4013 | 4.3987 | -3.6632 |  | 192.4297 |  | -21.3619 | -5.4032 | 1 | 1
1068573789 |  | 192.5394 | 7.1139 | 3 | 0.010376 | -0.68207 | -0.73053 | -0.031311 | 2.48 | 0.44 | 5.5 | 0.41842 | 2.829 | -5.3304 | 4.4696 | -3.7343 |  | 192.3024 |  | -21.3273 | -5.3312 | 1 | 1
1068586681 |  | 192.1668 | 7.1232 | 3 | 0.009644 | -0.65393 | -0.7558 | -0.031982 | 1.97 | 0.63 | 5.4 | 0.48561 | 2.3652 | -5.254 | 4.546 | -3.7399 |  | 191.9483 |  | -21.4925 | -5.2549 | 1 | 1
1068594614 |  | 192.2623 | 7.1185 | 3 | 0.008484 | -0.6247 | -0.78015 | -0.03241 | 1.85 | 0.66 | 5.27 | 0.38147 | 2.2681 | -5.1324 | 4.6676 | -3.9255 |  | 191.96 |  | -21.2571 | -5.1338 | 1 | 1
1068607530 |  | 192.3567 | 7.1139 | 3 | 0.00531 | -0.56342 | -0.8255 | -0.032349 | 1.72 | 0.75 | 5.27 | 0.21601 | 2.1846 | -5.1449 | 4.6551 | -3.9985 |  | 191.9155 |  | -21.0338 | -5.1448 | 1 | 1
1068615740 |  | 191.9914 | 7.1139 | 3 | 0.00531 | -0.56342 | -0.8255 | -0.032349 | 1.47 | 0.53 | 5.43 | 0.10697 | 1.8818 | -5.3263 | 4.4737 | -3.8513 |  | 191.7867 |  | -21.0104 | -5.3243 | 1 | 1
1068624320 |  | 191.6261 | 7.1139 | 3 | 0.003479 | -0.53162 | -0.84637 | -0.03186 | 1.27 | 0.63 | 5.57 | 0.17085 | 1.7362 | -5.4763 | 4.3237 | -3.6638 |  | 191.5134 |  | -21.177 | -5.4747 | 1 | 1
1068637235 |  | 191.3479 | 7.1185 | 3 | -0.000488 | -0.46606 | -0.88428 | -0.03009 | 0.97 | 0.56 | 5.48 | 0.071273 | 1.4044 | -5.4144 | 4.3856 | -3.6518 |  | 191.1434 |  | -21.363 | -5.4151 | 1 | 1
1068645702 |  | 191.5384 | 7.1092 | 3 | -0.000488 | -0.46606 | -0.88428 | -0.03009 | 0.71 | 0.38 | 5.51 | 0.070861 | 1.0902 | -5.4611 | 4.3389 | -3.7162 |  | 191.1919 |  | -21.0642 | -5.4606 | 1 | 1
1068654322 |  | 190.6173 | 7.1185 | 3 | -0.002563 | -0.4325 | -0.90118 | -0.028931 | 0.57 | 0.23 | 5.63 | -0.010629 | 0.86906 | -5.5967 | 4.2033 | -3.4414 |  | 190.6778 |  | -21.5442 | -5.5952 | 1 | 1
1068667245 |  | 190.5291 | 7.1139 | 3 | -0.00647 | -0.36444 | -0.93085 | -0.026123 | 0.53 | 0.15 | 5.78 | -0.1078 | 0.72357 | -5.7601 | 4.0399 | -3.2532 |  | 190.3126 |  | -21.7238 | -5.7583 | 1 | 1
1068675064 |  | 190.1716 | 7.1046 | 3 | -0.00647 | -0.36444 | -0.93085 | -0.026123 | 0.03 | -0.17 | 5.92 | 0.046712 | 0.15575 | -5.9205 | 3.8795 | -3.0757 |  | 190.0607 |  | -21.8938 | -5.9187 | 1 | 1
1068684004 |  | 189.7913 | 7.1232 | 3 | -0.008362 | -0.33002 | -0.9436 | -0.024658 | -0.02 | -0.27 | 5.98 | 0.039286 | 0.021952 | -5.9857 | 3.8143 | -2.9564 |  | 189.709 |  | -22.1427 | -5.9849 | 1 | 1
1068696957 |  | 189.6159 | 7.1139 | 3 | -0.011719 | -0.26093 | -0.96503 | -0.02179 | -0.11 | -0.33 | 6.13 | 0.13732 | -0.1199 | -6.1368 | 3.6632 | -2.8023 |  | 189.3676 |  | -22.2884 | -6.1351 | 1 | 1
1068705351 |  | 189.426 | 7.1232 | 3 | -0.011719 | -0.26093 | -0.96503 | -0.02179 | -0.09 | -0.45 | 6.32 | 0.066134 | -0.20653 | -6.3326 | 3.4674 | -2.6521 |  | 189.2143 |  | -22.2901 | -6.3304 | 1 | 1
1068713937 |  | 189.8862 | 7.1185 | 3 | -0.013184 | -0.22626 | -0.97376 | -0.020508 | -0.02 | -0.44 | 6.33 | 0.045569 | -0.18835 | -6.3422 | 3.4578 | -2.7552 |  | 189.4113 |  | -21.8387 | -6.342 | 1 | 1
1068734930 |  | 189.7036 | 7.1185 | 3 | -0.015869 | -0.1571 | -0.9873 | -0.018433 | -0.35 | -0.68 | 6.62 | 0.36781 | -0.54681 | -6.6319 | 3.1681 | -2.5401 |  | 189.1227 |  | -21.771 | -6.6288 | 1 | 1
1068743876 |  | 188.9804 | 7.1092 | 3 | -0.017029 | -0.12262 | -0.99213 | -0.0177 | -0.35 | -0.76 | 6.57 | 0.4053 | -0.61873 | -6.581 | 3.219 | -2.5267 |  | 188.8434 |  | -22.0034 | -6.5816 | 1 | 1
1068752762 |  | 189.1552 | 7.1185 | 3 | -0.018127 | -0.088257 | -0.99579 | -0.017212 | -0.32 | -0.8 | 6.6 | 0.43302 | -0.63839 | -6.6113 | 3.1887 | -2.5549 |  | 188.8293 |  | -21.7784 | -6.6109 | 1 | 1
1068765074 |  | 188.7973 | 7.1092 | 3 | -0.019165 | -0.054077 | -0.99823 | -0.017029 | -0.33 | -0.99 | 6.61 | 0.48671 | -0.80846 | -6.6256 | 3.1744 | -2.5187 |  | 188.542 |  | -21.8849 | -6.6254 | 1 | 1
1068774020 |  | 188.6141 | 7.1092 | 3 | -0.020081 | -0.020081 | -0.99945 | -0.017151 | -0.46 | -0.95 | 6.68 | 0.69451 | -0.74383 | -6.6859 | 3.1141 | -2.4715 |  | 188.3879 |  | -21.882 | -6.6852 | 1 | 1
1068786962 |  | 188.7096 | 7.1046 | 3 | -0.021851 | 0.047546 | -0.99847 | -0.018372 | -0.49 | -1.07 | 6.65 | 0.86835 | -0.76052 | -6.6543 | 3.1457 | -2.5333 |  | 188.2914 |  | -21.7228 | -6.6546 | 1 | 1
1068794609 |  | 187.9714 | 7.1139 | 3 | -0.021851 | 0.047546 | -0.99847 | -0.018372 | -0.33 | -1.16 | 6.65 | 0.71783 | -0.86512 | -6.6647 | 3.1353 | -2.4488 |  | 187.9392 |  | -22.058 | -6.6646 | 1 | 1
1068803213 |  | 187.7888 | 7.1139 | 3 | -0.022705 | 0.081055 | -0.99628 | -0.019409 | -0.38 | -1.19 | 6.64 | 0.84739 | -0.8312 | -6.6518 | 3.1482 | -2.4226 |  | 187.6623 |  | -22.2227 | -6.6519 | 1 | 1
1068815865 |  | 187.7888 | 7.1139 | 3 | -0.02356 | 0.11438 | -0.99292 | -0.020874 | -0.41 | -1.23 | 6.48 | 0.95161 | -0.80049 | -6.4899 | 3.3101 | -2.5482 |  | 187.4539 |  | -22.2183 | -6.4917 | 1 | 1
1068824307 |  | 188.0668 | 7.1092 | 3 | -0.024475 | 0.1474 | -0.98852 | -0.022705 | -0.18 | -1.43 | 6.44 | 0.8588 | -0.97858 | -6.4699 | 3.3301 | -2.6739 |  | 187.622 |  | -21.7549 | -6.4701 | 1 | 1
1068833207 |  | 187.1529 | 7.1092 | 3 | -0.025391 | 0.18011 | -0.98297 | -0.024841 | -0.11 | -1.58 | 6.22 | 0.91899 | -1.0761 | -6.2597 | 3.5403 | -2.7412 |  | 187.1569 |  | -22.1541 | -6.2621 | 1 | 1
1068846154 |  | 187.2405 | 7.1139 | 3 | -0.026428 | 0.21258 | -0.97638 | -0.027405 | -0.24 | -1.82 | 5.8 | 1.2079 | -1.1779 | -5.8445 | 3.9555 | -3.0581 |  | 186.9181 |  | -22.1708 | -5.8491 | 1 | 1
1068854517 |  | 186.9703 | 7.1092 | 3 | -0.027649 | 0.24475 | -0.96869 | -0.030334 | -0.13 | -2.12 | 5.46 | 1.3344 | -1.4059 | -5.528 | 4.272 | -3.3025 |  | 186.7628 |  | -22.1717 | -5.5316 | 1 | 1
1068863407 |  | 185.9547 | 7.1232 | 3 | -0.028992 | 0.27673 | -0.9599 | -0.033691 | 0.02 | -2.33 | 5.23 | 1.4191 | -1.5562 | -5.3238 | 4.4762 | -3.2675 |  | 186.0981 |  | -22.8166 | -5.3261 | 1 | 1
1068876377 |  | 186.0496 | 7.1185 | 3 | -0.030518 | 0.30829 | -0.95007 | -0.037537 | -0.04 | -2.56 | 4.89 | 1.7082 | -1.602 | -4.9985 | 4.8015 | -3.4747 |  | 185.7736 |  | -22.9158 | -5.0021 | 1 | 1
1068884303 |  | 185.7794 | 7.1139 | 3 | -0.032288 | 0.3396 | -0.93909 | -0.041931 | -0.05 | -3.1 | 4.17 | 2.1581 | -1.9225 | -4.3184 | 5.4816 | -3.9568 |  | 185.5952 |  | -22.9449 | -4.326 | 1 | 1
1068893285 |  | 185.3189 | 7.1185 | 3 | -0.034241 | 0.37061 | -0.92694 | -0.046936 | 0.29 | -3.09 | 3.96 | 2.0369 | -1.9808 | -4.1518 | 5.6482 | -3.9941 |  | 185.2292 |  | -23.182 | -4.1537 | 1 | 1
1068906269 |  | 185.5969 | 7.1139 | 3 | -0.036377 | 0.40143 | -0.91363 | -0.052551 | 0.38 | -2.99 | 3.82 | 2.0409 | -1.8087 | -4.0296 | 5.7704 | -4.1546 |  | 185.1413 |  | -22.9744 | -4.0309 | 1 | 1
1068914575 |  | 185.6923 | 7.1092 | 3 | -0.038818 | 0.43189 | -0.89917 | -0.058838 | 0.4 | -2.91 | 3.99 | 2.0996 | -1.5572 | -4.2089 | 5.5911 | -4.1865 |  | 185.2705 |  | -22.5282 | -4.207 | 1 | 1
1068923354 |  | 185.5019 | 7.1185 | 3 | -0.041504 | 0.4621 | -0.88342 | -0.065857 | 0.55 | -2.9 | 3.83 | 2.1181 | -1.4898 | -4.0838 | 5.7162 | -4.3322 |  | 185.2064 |  | -22.3926 | -4.0852 | 1 | 1
1068936051 |  | 184.9543 | 7.1185 | 3 | -0.044556 | 0.49188 | -0.86639 | -0.073547 | 0.37 | -2.87 | 3.47 | 2.2924 | -1.1688 | -3.7138 | 6.0862 | -4.5211 |  | 184.7755 |  | -22.6179 | -3.7179 | 1 | 1
1068944250 |  | 185.0487 | 7.1139 | 3 | -0.048096 | 0.52124 | -0.84808 | -0.081787 | 0.4 | -3 | 2.74 | 2.4851 | -1.1627 | -3.0228 | 6.7772 | -5.1296 |  | 184.7486 |  | -22.4071 | -3.0305 | 1 | 1
1068957211 |  | 184.6836 | 7.1139 | 3 | -0.056641 | 0.57831 | -0.80774 | -0.099976 | 0.55 | -3 | 2.35 | 2.6013 | -0.9075 | -2.6903 | 7.1097 | -5.3419 |  | 184.4202 |  | -22.4896 | -2.694 | 1 | 1
1068965391 |  | 183.953 | 7.1139 | 3 | -0.056641 | 0.57831 | -0.80774 | -0.099976 | 0.34 | -2.39 | 3.52 | 2.0645 | -0.25828 | -3.7275 | 6.0725 | -4.3878 |  | 183.9645 |  | -22.9331 | -3.7161 | 1 | 1
1068973996 |  | 183.7704 | 7.1139 | 3 | -0.061646 | 0.60571 | -0.78565 | -0.10974 | 0.3 | -2.1 | 3.72 | 1.8153 | 0.12931 | -3.8761 | 5.9239 | -4.2152 |  | 183.6548 |  | -23.11 | -3.8744 | 1 | 1
1068986696 |  | 183.8581 | 7.1185 | 3 | -0.073486 | 0.65784 | -0.7381 | -0.13043 | -0.02 | -2.05 | 3.36 | 1.8204 | 0.78487 | -3.4 | 6.4 | -4.5932 |  | 183.4789 |  | -23.0112 | -3.4052 | 1 | 1
1068994550 |  | 183.8653 | 7.1092 | 3 | -0.073486 | 0.65784 | -0.7381 | -0.13043 | -0.09 | -1.95 | 3.24 | 1.7376 | 0.82684 | -3.2562 | 6.5438 | -4.8241 |  | 183.5223 |  | -22.7045 | -3.2578 | 1 | 1
1069003439 |  | 183.5003 | 7.1092 | 3 | -0.080444 | 0.68219 | -0.71295 | -0.14105 | -0.29 | -1.73 | 3.14 | 1.4943 | 1.2008 | -3.0437 | 6.7563 | -4.962 |  | 183.3076 |  | -22.7474 | -3.0461 | 1 | 1
1069016096 |  | 184.0484 | 7.1092 | 3 | -0.087952 | 0.7052 | -0.68701 | -0.15167 | -0.38 | -1.87 | 4.68 | 1.4225 | 1.9899 | -4.4231 | 5.3769 | -4.1154 |  | 183.449 |  | -22.2826 | -4.4079 | 1 | 1
1069024472 |  | 183.675 | 7.1185 | 3 | -0.096069 | 0.72669 | -0.66058 | -0.16217 | -0.75 | -1.66 | 4.4 | 1.1109 | 2.4343 | -3.939 | 5.861 | -4.5517 |  | 183.3935 |  | -22.1208 | -3.9442 | 1 | 1
1069033347 |  | 183.8581 | 7.1185 | 3 | -0.1048 | 0.74664 | -0.63385 | -0.17248 | -0.53 | -1.77 | 5.18 | 1.0207 | 2.7346 | -4.6609 | 5.1391 | -4.1028 |  | 183.4657 |  | -21.8177 | -4.653 | 1 | 1
1069046309 |  | 183.675 | 7.1185 | 3 | -0.11401 | 0.76508 | -0.60693 | -0.18249 | -2.46 | -2.41 | 4.11 | 1.2758 | 4.3816 | -2.8155 | 6.9845 | -5.6341 |  | 183.3042 |  | -21.7049 | -2.8358 | 1 | 1
1069054755 |  | 184.5011 | 7.1139 | 3 | -0.12378 | 0.78192 | -0.57996 | -0.1922 | -0.51 | -1.76 | 6.4 | 0.54597 | 3.6261 | -5.5564 | 4.2436 | -3.7642 |  | 183.8165 |  | -20.6983 | -5.5264 | 1 | 1
1069063730 |  | 184.779 | 7.1092 | 3 | -0.13391 | 0.79724 | -0.5531 | -0.2016 | -2.29 | -1.98 | 3.87 | 0.47962 | 4.2832 | -2.3608 | 7.4392 | -7.0713 |  | 184.1876 |  | -19.9949 | -2.3957 | 1 | 1
1069076696 |  | 184.5887 | 7.1185 | 3 | -0.15479 | 0.823 | -0.50079 | -0.21899 | -3.9 | -2.05 | 2.9 | -0.33668 | 5.249 | -0.40003 | 9.4 | -9.1952 |  | 184.1613 |  | -19.71 | -0.42202 | 1 | 1
1069084713 |  | 185.0487 | 7.1139 | 3 | -0.15479 | 0.823 | -0.50079 | -0.21899 | -1.78 | -1.6 | 4.87 | -0.28954 | 4.3764 | -3.1956 | 6.6044 | -6.9887 |  | 184.5188 |  | -18.9506 | -3.165 | 1 | 1
1069093593 |  | 185.4143 | 7.1139 | 3 | -0.16528 | 0.83344 | -0.47595 | -0.22693 | -3.86 | -0.83 | 5.16 | -2.1329 | 5.7176 | -2.2294 | 7.5706 | -8.5805 |  | 184.8682 |  | -18.3111 | -2.2397 | 1 | 1
1069106367 |  | 185.4143 | 7.1139 | 3 | -0.17566 | 0.84241 | -0.45233 | -0.23431 | -4.56 | -1.42 | 4.14 | -1.9707 | 5.9539 | -0.78596 | 9.014 | -10.653 |  | 184.9512 |  | -17.932 | -0.80198 | 1 | 1
1069114642 |  | 185.8671 | 7.1185 | 3 | -0.18591 | 0.84998 | -0.42993 | -0.24121 | -5.27 | -1.61 | 3.86 | -2.3532 | 6.3032 | 0.033956 | 9.834 | -12.7325 |  | 185.3349 |  | -17.1322 | 0.024744 | 1 | 1
1069123531 |  | 185.962 | 7.1139 | 3 | -0.19604 | 0.85614 | -0.40906 | -0.2475 | -4.5 | -0.88 | 4.56 | -2.9421 | 5.6871 | -0.90478 | 8.8952 | -12.1585 |  | 185.5452 |  | -16.6741 | -0.89454 | 1 | 1
1069136534 |  | 185.5019 | 7.1185 | 3 | -0.20599 | 0.86115 | -0.38977 | -0.25323 | -5.9 | -0.57 | 4.27 | -4.0852 | 6.0515 | 0.24996 | 10.05 | -13.6911 |  | 185.3033 |  | -16.7019 | 0.23735 | 1 | 1
1069144772 |  | 185.6845 | 7.1185 | 3 | -0.21533 | 0.86499 | -0.37244 | -0.25818 | -6.72 | -1.02 | 3.88 | -4.2999 | 6.4164 | 1.2606 | 11.0606 | -15.716 |  | 185.3873 |  | -16.354 | 1.2494 | 1 | 1
1069157792 |  | 186.0496 | 7.1185 | 3 | -0.23303 | 0.86981 | -0.34375 | -0.26636 | -6.92 | -1.12 | 3.61 | -4.5883 | 6.1372 | 1.8585 | 11.6585 | -17.6692 |  | 185.5597 |  | -15.835 | 1.8517 | 1 | 1
1069166216 |  | 186.6928 | 7.1139 | 3 | -0.23303 | 0.86981 | -0.34375 | -0.26636 | -6.92 | -1.58 | 3.46 | -4.2106 | 6.3503 | 2.0731 | 11.8731 | -20.5982 |  | 186.0856 |  | -14.8003 | 2.0707 | 1 | 1
1069174112 |  | 187.3287 | 7.1185 | 3 | -0.24115 | 0.87097 | -0.3327 | -0.26935 | -8.51 | -1.02 | 3.25 | -5.671 | 6.4497 | 3.2037 | 13.0037 | -25.8335 |  | 186.6873 |  | -13.8307 | 3.1912 | 1 | 1
1069195353 |  | 187.2405 | 7.1139 | 3 | -0.2547 | 0.87116 | -0.31842 | -0.2735 | -8.1 | -1.86 | 3.36 | -5.0107 | 6.683 | 3.2539 | 13.0539 | -27.6857 |  | 186.718 |  | -13.3859 | 3.2532 | 1 | 1
1069203923 |  | 186.6051 | 7.1092 | 3 | -0.25995 | 0.87036 | -0.31525 | -0.27484 | -6.13 | -1.4 | 3.63 | -4.1589 | 5.6922 | 1.7371 | 11.5371 | -24.0266 |  | 186.5366 |  | -13.5085 | 1.7539 | 1 | 1
1069212812 |  | 186.6051 | 7.1092 | 3 | -0.26398 | 0.86896 | -0.31488 | -0.27582 | -6.8 | -1.4 | 3.78 | -4.6305 | 6.049 | 2.1111 | 11.9111 | -25.1013 |  | 186.4565 |  | -13.4286 | 2.1071 | 1 | 1
1069224834 |  | 186.5169 | 7.1046 | 3 | -0.26678 | 0.867 | -0.31714 | -0.27661 | -6.89 | -1.31 | 3.75 | -4.7001 | 6.0247 | 2.2048 | 12.0048 | -25.5763 |  | 186.3303 |  | -13.3556 | 2.2037 | 1 | 1
1069233630 |  | 186.0641 | 7.0999 | 3 | -0.26862 | 0.86456 | -0.32166 | -0.27741 | -7.52 | -1.43 | 3.47 | -4.8629 | 6.2206 | 2.8801 | 12.6801 | -26.2173 |  | 186.0583 |  | -13.5573 | 2.8727 | 1 | 1
1069242562 |  | 185.5019 | 7.1185 | 3 | -0.26953 | 0.86139 | -0.32849 | -0.27826 | -8.62 | -0.94 | 3.14 | -5.7011 | 6.2178 | 3.7259 | 13.5259 | -26.448 |  | 185.6154 |  | -13.9409 | 3.7165 | 1 | 1
1069255660 |  | 185.4216 | 7.1046 | 3 | -0.26941 | 0.85767 | -0.33752 | -0.27924 | -6.85 | -2.16 | 3.4 | -3.6557 | 6.502 | 2.7411 | 12.5411 | -24.1667 |  | 185.3205 |  | -14.0431 | 2.7519 | 1 | 1
1069263967 |  | 184.6836 | 7.1139 | 3 | -0.268 | 0.85315 | -0.34888 | -0.28033 | -5.43 | -0.56 | 3.81 | -3.9472 | 5.2473 | 1.0955 | 10.8955 | -19.4462 |  | 184.8337 |  | -14.5919 | 1.1138 | 1 | 1
1069272887 |  | 183.6828 | 7.1092 | 3 | -0.2652 | 0.84784 | -0.36285 | -0.28137 | -5.4 | -0.45 | 4.1 | -3.9461 | 5.4658 | 0.85211 | 10.6521 | -16.9928 |  | 184.0379 |  | -15.4344 | 0.85499 | 1 | 1
1069285880 |  | 183.675 | 7.1185 | 3 | -0.26105 | 0.84161 | -0.37915 | -0.28247 | -5.65 | -0.44 | 3.96 | -3.8772 | 5.6144 | 1.1155 | 10.9155 | -16.8783 |  | 183.6268 |  | -15.677 | 1.1126 | 1 | 1
1069293921 |  | 182.6748 | 7.1139 | 3 | -0.25592 | 0.83435 | -0.39746 | -0.28357 | -4.98 | -0.74 | 4.07 | -3.1054 | 5.645 | 0.63632 | 10.4363 | -14.5663 |  | 182.9478 |  | -16.5007 | 0.64157 | 1 | 1
1069302525 |  | 182.5872 | 7.1092 | 3 | -0.24994 | 0.82587 | -0.41773 | -0.28442 | -4.04 | -0.79 | 4.16 | -2.4047 | 5.3344 | -0.086518 | 9.7135 | -13.1362 |  | 182.5975 |  | -16.7632 | -0.078494 | 1 | 1
1069315520 |  | 182.2222 | 7.1092 | 3 | -0.2431 | 0.8161 | -0.43994 | -0.28522 | -4.71 | 0.08 | 4.05 | -3.2081 | 5.3128 | 0.27596 | 10.076 | -13.2204 |  | 182.162 |  | -17.0187 | 0.27205 | 1 | 1
1069323980 |  | 180.6664 | 7.1139 | 3 | -0.23553 | 0.80487 | -0.46362 | -0.28583 | -3.94 | -0.07 | 4.4 | -2.6043 | 5.2765 | -0.51101 | 9.289 | -10.5215 |  | 181.149 |  | -18.3168 | -0.50238 | 1 | 1
1069332889 |  | 181.6742 | 7.1092 | 3 | -0.22717 | 0.79217 | -0.48871 | -0.28638 | -3.11 | -0.48 | 4.33 | -1.6834 | 4.975 | -1.0328 | 8.7672 | -10.3567 |  | 181.2896 |  | -17.9359 | -1.027 | 1 | 1
1069345910 |  | 180.119 | 7.1139 | 3 | -0.2179 | 0.77771 | -0.5152 | -0.28674 | -2.06 | -0.13 | 5.03 | -1.6213 | 4.6329 | -2.3379 | 7.4621 | -8.024 |  | 180.3762 |  | -18.7992 | -2.3235 | 1 | 1
1069354164 |  | 179.5717 | 7.1139 | 3 | -0.20789 | 0.76154 | -0.54279 | -0.28686 | -2.65 | -1.21 | 4.32 | -0.42033 | 4.9804 | -1.474 | 8.326 | -8.3073 |  | 179.7534 |  | -19.5162 | -1.4833 | 1 | 1
1069367172 |  | 180.5788 | 7.1092 | 3 | -0.18628 | 0.72351 | -0.59979 | -0.2865 | -4.56 | -2.35 | 3.43 | 1.1044 | 6.0704 | 0.10632 | 9.9063 | -10.5336 |  | 179.9794 |  | -18.9048 | 0.088805 | 1 | 1
1069375184 |  | 179.2058 | 7.1139 | 3 | -0.18628 | 0.72351 | -0.59979 | -0.2865 | -3.55 | -2.1 | 4.11 | 0.84831 | 5.6659 | -1.0407 | 8.7593 | -8.6659 |  | 179.3783 |  | -19.5989 | -1.0283 | 1 | 1
1069383476 |  | 179.4763 | 7.1185 | 3 | -0.17474 | 0.70172 | -0.62872 | -0.28601 | -0.28 | 0.31 | 4.96 | -1.2184 | 3.1733 | -3.6367 | 6.1633 | -6.1237 |  | 179.2723 |  | -19.5572 | -3.6079 | 1 | 1
1069396183 |  | 179.5717 | 7.1139 | 3 | -0.16211 | 0.67767 | -0.65814 | -0.28516 | -2.36 | -0.61 | 3.81 | 0.009274 | 4.2036 | -1.6693 | 8.1307 | -8.2313 |  | 179.1972 |  | -19.3747 | -1.6906 | 1 | 1
1069404423 |  | 180.0315 | 7.1092 | 3 | -0.1488 | 0.65149 | -0.68762 | -0.28394 | -3.31 | -0.31 | 3.21 | 0.12706 | 4.5649 | -0.70943 | 9.0906 | -9.9102 |  | 179.5218 |  | -18.6706 | -0.72024 | 1 | 1
1069413377 |  | 179.8563 | 7.0999 | 3 | -0.13574 | 0.62347 | -0.71625 | -0.28247 | -2.49 | -0.73 | 3.56 | 0.60842 | 4.03 | -1.6709 | 8.1291 | -9.0833 |  | 179.5479 |  | -18.4418 | -1.6604 | 1 | 1
1069426381 |  | 180.2139 | 7.1092 | 3 | -0.10809 | 0.56079 | -0.77234 | -0.27802 | -0.75 | -1.19 | 4.55 | 0.70399 | 2.8526 | -3.7477 | 6.0523 | -7.0846 |  | 179.6944 |  | -18.018 | -3.7247 | 1 | 1
1069434845 |  | 179.7536 | 7.1139 | 3 | -0.10809 | 0.56079 | -0.77234 | -0.27802 | -2.65 | -1.33 | 3.52 | 1.6433 | 3.7868 | -2.0345 | 7.7655 | -9.1253 |  | 179.5763 |  | -17.9832 | -2.0532 | 1 | 1
1069443572 |  | 180.2212 | 7.0999 | 3 | -0.093384 | 0.526 | -0.7995 | -0.27472 | -3.98 | -1.31 | 2.36 | 2.5481 | 4.0244 | -0.66516 | 9.1348 | -11.3287 |  | 179.7923 |  | -17.5051 | -0.68045 | 1 | 1
1069456569 |  | 179.5717 | 7.1139 | 3 | -0.063416 | 0.45026 | -0.84998 | -0.26599 | -4.38 | -1.25 | 1.7 | 3.3435 | 3.5042 | -0.41816 | 9.3818 | -11.4227 |  | 179.4367 |  | -17.667 | -0.42105 | 1 | 1
1069464465 |  | 179.6738 | 7.0999 | 3 | -0.063416 | 0.45026 | -0.84998 | -0.26599 | -4.33 | -0.7 | 1.87 | 2.8523 | 3.8034 | -0.36281 | 9.4372 | -11.7617 |  | 179.4349 |  | -17.4619 | -0.36345 | 1 | 1
1069473409 |  | 178.928 | 7.1185 | 3 | -0.047302 | 0.40906 | -0.87335 | -0.26007 | -4.06 | -0.06 | 1.76 | 2.498 | 3.6368 | -0.3395 | 9.4605 | -11.305 |  | 178.9857 |  | -17.8331 | -0.33976 | 1 | 1
1069486435 |  | 178.3008 | 7.1046 | 3 | -0.012329 | 0.31921 | -0.91577 | -0.24359 | -4.07 | 0.23 | 1.8 | 2.8644 | 3.3282 | -0.76027 | 9.0397 | -10.2257 |  | 178.3558 |  | -18.3288 | -0.75563 | 1 | 1
1069494272 |  | 176.7462 | 7.1092 | 3 | -0.012329 | 0.31921 | -0.91577 | -0.24359 | -3.78 | 0.3 | 2.04 | 2.5603 | 3.3167 | -0.99269 | 8.8073 | -8.5779 |  | 177.2772 |  | -19.7531 | -0.99008 | 1 | 1
1069503181 |  | 176.7462 | 7.1092 | 3 | 0.006104 | 0.27081 | -0.93408 | -0.23261 | -3.69 | -0.03 | 2.38 | 2.8365 | 2.8813 | -1.7126 | 8.0874 | -7.5668 |  | 176.7943 |  | -20.1537 | -1.7046 | 1 | 1
1069515939 |  | 175.4684 | 7.1092 | 3 | 0.02478 | 0.22021 | -0.95013 | -0.21942 | -1.77 | -0.53 | 3.65 | 1.2876 | 1.8144 | -3.4332 | 6.3668 | -5.4158 |  | 175.7675 |  | -21.1366 | -3.4141 | 1 | 1
1069524523 |  | 174.1919 | 7.1092 | 3 | 0.043213 | 0.1676 | -0.96356 | -0.2041 | -1.56 | -0.28 | 2.77 | 1.1321 | 1.3398 | -2.6666 | 7.1334 | -5.3409 |  | 174.6702 |  | -22.5292 | -2.6749 | 1 | 1
1069537504 |  | 174.0085 | 7.1092 | 3 | 0.077942 | 0.057678 | -0.98114 | -0.16717 | -1.2 | -0.81 | 3.81 | 0.59178 | 0.62335 | -3.984 | 5.816 | -4.1491 |  | 173.9925 |  | -23.0801 | -3.9696 | 1 | 1
1069545894 |  | 173.2796 | 7.1092 | 3 | 0.077942 | 0.057678 | -0.98114 | -0.16717 | -0.95 | -0.81 | 2.47 | 0.57727 | 0.16101 | -2.7018 | 7.0982 | -4.7853 |  | 173.384 |  | -23.7422 | -2.7158 | 1 | 1
1069554479 |  | 172.6441 | 7.1046 | 3 | 0.093567 | 0.000793 | -0.98486 | -0.14569 | -1.02 | -0.29 | 2.36 | 0.55906 | 0.42862 | -2.4892 | 7.3108 | -4.6959 |  | 172.7521 |  | -24.3235 | -2.4917 | 1 | 1
1069567501 |  | 171.7247 | 7.1139 | 3 | 0.11957 | -0.11487 | -0.98132 | -0.097656 | -1.11 | -0.28 | 2.27 | 0.49759 | 0.005841 | -2.4933 | 7.3067 | -4.4137 |  | 171.8388 |  | -25.0823 | -2.4932 | 1 | 1
1069576148 |  | 171.2798 | 7.0999 | 3 | 0.11957 | -0.11487 | -0.98132 | -0.097656 | -1.21 | -0.1 | 2.15 | 0.66234 | 0.13115 | -2.3751 | 7.4249 | -4.3073 |  | 171.2968 |  | -25.5944 | -2.3764 | 1 | 1
1069584087 |  | 171.3678 | 7.1046 | 3 | 0.12952 | -0.17303 | -0.97376 | -0.071411 | -1.47 | 0.28 | 1.94 | 0.99084 | 0.14896 | -2.2359 | 7.5641 | -4.4006 |  | 171.1346 |  | -25.5581 | -2.2375 | 1 | 1
1069597041 |  | 170.7251 | 7.1092 | 3 | 0.14221 | -0.28833 | -0.94678 | -0.015381 | -1.42 | -0.07 | 2.25 | 0.50195 | -0.57734 | -2.5491 | 7.2509 | -4.1173 |  | 170.5659 |  | -25.8699 | -2.5457 | 1 | 1
1069605709 |  | 170.9079 | 7.1092 | 3 | 0.14221 | -0.28833 | -0.94678 | -0.015381 | -1.34 | 0.21 | 2.46 | 0.5379 | -0.27737 | -2.7431 | 7.0569 | -4.093 |  | 170.5404 |  | -25.5972 | -2.7409 | 1 | 1
1069614109 |  | 171.7247 | 7.1139 | 3 | 0.14465 | -0.34467 | -0.92743 | 0.013794 | -1.18 | 0.6 | 3.17 | 0.35084 | -0.066885 | -3.4169 | 6.3831 | -3.9667 |  | 171.0101 |  | -24.7288 | -3.4095 | 1 | 1
1069627125 |  | 170.995 | 7.1139 | 3 | 0.14142 | -0.45337 | -0.87701 | 0.072693 | -1.67 | 0.48 | 1.71 | 0.75158 | -1.0835 | -2.0504 | 7.7496 | -4.8014 |  | 170.6793 |  | -24.7662 | -2.0654 | 1 | 1
1069635762 |  | 171.5496 | 7.1046 | 3 | 0.14142 | -0.45337 | -0.87701 | 0.072693 | -2.16 | 0.34 | 0.99 | 1.1381 | -1.5647 | -1.4203 | 8.3797 | -5.5223 |  | 170.9714 |  | -24.0136 | -1.4274 | 1 | 1
1069644167 |  | 171.1773 | 7.1139 | 3 | 0.13562 | -0.50501 | -0.84631 | 0.10187 | -2.08 | 0.39 | 1.67 | 0.71017 | -1.7116 | -1.9582 | 7.8418 | -5.2288 |  | 170.8886 |  | -23.8733 | -1.9523 | 1 | 1
1069665720 |  | 171.82 | 7.1092 | 3 | 0.11572 | -0.60236 | -0.77387 | 0.15784 | -1.78 | 0.34 | 2.12 | -0.037611 | -1.8705 | -2.0684 | 7.7316 | -5.4292 |  | 170.9196 |  | -23.2632 | -2.0671 | 1 | 1
1069673552 |  | 172.2872 | 7.0953 | 3 | 0.10187 | -0.64807 | -0.73199 | 0.18396 | -1.22 | 0.51 | 3.38 | -0.67527 | -1.6201 | -3.177 | 6.623 | -5.3974 |  | 171.5459 |  | -21.5943 | -3.1648 | 1 | 1
1069682208 |  | 172.0976 | 7.1046 | 3 | 0.08551 | -0.69159 | -0.68628 | 0.20837 | -2.73 | 0.93 | 2.06 | 0.092769 | -3.0746 | -1.7606 | 8.0394 | -6.8431 |  | 171.6797 |  | -21.1296 | -1.776 | 1 | 1
1069694479 |  | 172.557 | 7.0999 | 3 | 0.066589 | -0.73273 | -0.63672 | 0.23084 | -3.23 | 1.73 | 1.59 | 0.62153 | -3.7374 | -1.2651 | 8.5349 | -7.7284 |  | 171.9302 |  | -20.4861 | -1.2708 | 1 | 1
1069703276 |  | 171.2798 | 7.0999 | 3 | 0.045227 | -0.77106 | -0.58344 | 0.2511 | -2.51 | 2.44 | 2.23 | 0.67402 | -3.5822 | -1.9854 | 7.8146 | -6.6955 |  | 171.3719 |  | -21.0604 | -1.9775 | 1 | 1
1069712195 |  | 169.9085 | 7.1046 | 3 | 0.02179 | -0.80652 | -0.52618 | 0.26874 | -0.78 | 2.01 | 3.56 | -0.1778 | -2.4481 | -3.3615 | 6.4385 | -4.9693 |  | 170.3371 |  | -22.1895 | -3.3463 | 1 | 1
1069726010 |  | 170.5579 | 7.0906 | 3 | -0.003418 | -0.83881 | -0.46478 | 0.28345 | -0.41 | 2.59 | 3.75 | 0.086261 | -2.7993 | -3.6184 | 6.1816 | -4.8176 |  | 170.1585 |  | -22.0821 | -3.6154 | 1 | 1
1069734244 |  | 171.0975 | 7.0999 | 3 | -0.030151 | -0.86725 | -0.3996 | 0.29541 | -0.45 | 1.44 | 3.88 | -1.0986 | -2.4003 | -3.2188 | 6.5812 | -5.5347 |  | 170.5231 |  | -21.2573 | -3.2232 | 1 | 1
1069747359 |  | 172.2872 | 7.0953 | 3 | -0.087524 | -0.91016 | -0.26001 | 0.3103 | 0.17 | 5.04 | 3.13 | 1.148 | -5.2132 | -2.5929 | 7.2071 | -6.8667 |  | 171.2703 |  | -19.9714 | -2.5999 | 1 | 1
1069755743 |  | 173.8339 | 7.0999 | 3 | -0.087524 | -0.91016 | -0.26001 | 0.3103 | 0.77 | 4.67 | 3.39 | 1.221 | -4.7309 | -3.1643 | 6.6357 | -8.0342 |  | 172.594 |  | -17.7165 | -3.1581 | 1 | 1
1069764197 |  | 174.2857 | 7.1046 | 3 | -0.11774 | -0.92389 | -0.18634 | 0.31274 | 1.29 | 3.83 | 3.61 | 0.6211 | -4.3145 | -3.2187 | 6.5813 | -9.2086 |  | 173.4223 |  | -16.4802 | -3.2181 | 1 | 1
1069777280 |  | 174.6514 | 7.1046 | 3 | -0.17938 | -0.93396 | -0.033569 | 0.30719 | 2.59 | 4.28 | 3.56 | 0.83554 | -5.3838 | -2.8302 | 6.9698 | -10.7892 |  | 173.9195 |  | -15.6683 | -2.8345 | 1 | 1
1069785959 |  | 174.9291 | 7.0999 | 3 | -0.17938 | -0.93396 | -0.033569 | 0.30719 | 4.05 | 5.25 | 3.45 | 2.2462 | -6.3193 | -3.2984 | 6.5016 | -11.2455 |  | 174.3703 |  | -14.8227 | -3.2932 | 1 | 1
1069793664 |  | 175.2063 | 7.0953 | 3 | -0.20978 | -0.92975 | 0.044128 | 0.29932 | 4.79 | 6.29 | 2.96 | 2.4846 | -7.7826 | -2.1265 | 7.6735 | -14.438 |  | 174.739 |  | -14.2117 | -2.1394 | 1 | 1
1069806444 |  | 175.841 | 7.0999 | 3 | -0.2677 | -0.90198 | 0.19855 | 0.27448 | 8.19 | 8.61 | 2.6 | 2.9279 | -11.806 | 0.076254 | 9.8763 | -20.6467 |  | 175.1955 |  | -13.4827 | 0.051838 | 1 | 1
1069814708 |  | 176.3881 | 7.0999 | 3 | -0.2677 | -0.90198 | 0.19855 | 0.27448 | 6.58 | 5.89 | 2.7 | 2.2018 | -8.9146 | -0.97831 | 8.8217 | -21.5043 |  | 175.7762 |  | -12.4858 | -0.96696 | 1 | 1
1069823435 |  | 176.6659 | 7.0953 | 3 | -0.29388 | -0.8786 | 0.27417 | 0.258 | 4.28 | 5.99 | 2.67 | -0.55141 | -7.7674 | 0.83654 | 10.6365 | -28.8636 |  | 176.1814 |  | -11.8339 | 0.81666 | 1 | 1
1069836480 |  | 176.4757 | 7.1046 | 3 | -0.33844 | -0.81311 | 0.42029 | 0.21832 | 6.14 | 7.49 | 2.43 | -2.181 | -9.1234 | 3.422 | 13.222 | -37.4406 |  | 176.1981 |  | -11.5846 | 3.3933 | 1 | 1
1069844693 |  | 175.571 | 7.0953 | 3 | -0.33844 | -0.81311 | 0.42029 | 0.21832 | 6.99 | 6.76 | 2.56 | -1.4043 | -9.5728 | 2.7385 | 12.5385 | -32.5014 |  | 175.7387 |  | -12.1081 | 2.7457 | 1 | 1
1069853394 |  | 173.7391 | 7.1046 | 3 | -0.35681 | -0.77106 | 0.48987 | 0.19525 | 8.32 | 4.97 | 2.76 | -1.1654 | -9.7537 | 2.2424 | 12.0424 | -24.894 |  | 174.4775 |  | -13.5585 | 2.2479 | 1 | 1
1069866488 |  | 172.9139 | 7.1092 | 3 | -0.3844 | -0.66834 | 0.62048 | 0.14362 | 9.26 | 3.68 | 2.78 | -2.7578 | -9.3947 | 3.3423 | 13.1423 | -23.3989 |  | 173.3929 |  | -14.6097 | 3.3302 | 1 | 1
1069874235 |  | 172.0096 | 7.0999 | 3 | -0.3844 | -0.66834 | 0.62048 | 0.14362 | 9.26 | 3.66 | 2.99 | -2.8839 | -9.4665 | 3.1891 | 12.9891 | -19.7814 |  | 172.4765 |  | -15.7967 | 3.1907 | 1 | 1
1069882923 |  | 171.8273 | 7.0999 | 3 | -0.39331 | -0.60779 | 0.67993 | 0.11658 | 8.42 | 1.57 | 4.28 | -3.6434 | -8.7317 | 1.4703 | 11.2703 | -16.2193 |  | 171.9643 |  | -16.2501 | 1.4892 | 1 | 1
1069895815 |  | 171.0022 | 7.1046 | 3 | -0.39899 | -0.54169 | 0.73438 | 0.089783 | 6.18 | -0.07 | 5.5 | -4.2928 | -7.0395 | -0.6791 | 9.1209 | -12.0987 |  | 171.1967 |  | -16.926 | -0.6552 | 1 | 1
1069904291 |  | 169.6382 | 7.0999 | 3 | -0.40173 | -0.47107 | 0.78272 | 0.063782 | 10.56 | -1.73 | 4.15 | -4.1371 | -10.4329 | 2.4022 | 12.2022 | -13.914 |  | 170.1477 |  | -18.2556 | 2.3685 | 1 | 1
1069913127 |  | 168.7269 | 7.0999 | 3 | -0.40198 | -0.39679 | 0.82428 | 0.038757 | 13.77 | -3.9 | 3.69 | -5.1123 | -13.038 | 4.7222 | 14.5222 | -14.8544 |  | 169.1647 |  | -19.275 | 4.6962 | 1 | 1
1069931184 |  | 168.8221 | 7.0953 | 3 | -0.39667 | -0.24194 | 0.8855 | -0.006653 | 6.43 | -5.75 | 5.94 | -5.3138 | -9.0076 | -0.56877 | 9.2312 | -9.1983 |  | 168.6165 |  | -19.529 | -0.51075 | 1 | 1
1069940511 |  | 167.3559 | 7.1046 | 3 | -0.39075 | -0.16425 | 0.9054 | -0.025269 | 6.07 | -2.3 | 6.01 | -7.3625 | -4.9048 | -0.012247 | 9.7878 | -8.5096 |  | 167.6926 |  | -20.907 | -0.017741 | 1 | 1
1069950413 |  | 167.7276 | 7.0953 | 3 | -0.38361 | -0.087097 | 0.91846 | -0.041077 | 5.45 | -2.13 | 6.39 | -7.8123 | -3.6998 | -0.58996 | 9.21 | -8.0263 |  | 167.5059 |  | -20.8823 | -0.58365 | 1 | 1
1069962987 |  | 168.0853 | 7.1046 | 3 | -0.37598 | -0.011047 | 0.92499 | -0.054382 | 3.48 | -2.51 | 6.86 | -7.1048 | -3.1705 | -2.2242 | 7.5758 | -6.8888 |  | 167.581 |  | -20.4431 | -2.2061 | 1 | 1
1069971583 |  | 167.8151 | 7.0999 | 3 | -0.36804 | 0.062988 | 0.92535 | -0.06543 | 1.58 | -5.67 | 6.9 | -6.284 | -5.8318 | -2.9588 | 6.8412 | -6.3338 |  | 167.5414 |  | -20.26 | -2.9505 | 1 | 1
1069983509 |  | 168.7346 | 7.0906 | 3 | -0.35992 | 0.13446 | 0.92023 | -0.074524 | 1.44 | -5.47 | 7.06 | -6.8932 | -5.0628 | -2.9476 | 6.8524 | -6.9242 |  | 167.9929 |  | -19.3928 | -2.9476 | 1 | 1
1069992399 |  | 168.1879 | 7.0906 | 3 | -0.35211 | 0.20337 | 0.90991 | -0.081909 | 0.88 | -4.56 | 7.22 | -6.8806 | -3.7874 | -3.4653 | 6.3347 | -6.49 |  | 167.9336 |  | -19.2595 | -3.4596 | 1 | 1
1070001318 |  | 168.1801 | 7.0999 | 3 | -0.34485 | 0.26971 | 0.89477 | -0.087524 | 0.13 | -5.2 | 7.42 | -7.2055 | -4.0751 | -3.6849 | 6.1151 | -6.3648 |  | 167.9043 |  | -19.108 | -3.6824 | 1 | 1
1070013521 |  | 167.5376 | 7.1046 | 3 | -0.33814 | 0.33331 | 0.87537 | -0.09137 | -0.09 | -5 | 7.62 | -7.5344 | -3.3649 | -3.872 | 5.928 | -5.976 |  | 167.4581 |  | -19.4159 | -3.8699 | 1 | 1
1070022413 |  | 167.5459 | 7.0953 | 3 | -0.33227 | 0.3938 | 0.85193 | -0.093628 | -0.23 | -4.56 | 7.69 | -7.5888 | -2.4487 | -4.0501 | 5.7499 | -5.8188 |  | 167.3363 |  | -19.3785 | -4.0481 | 1 | 1
1070031303 |  | 167.2678 | 7.0999 | 3 | -0.32727 | 0.45117 | 0.82489 | -0.09436 | -0.54 | -4.38 | 7.7 | -7.5982 | -1.8789 | -4.1839 | 5.6161 | -5.6319 |  | 167.1242 |  | -19.4668 | -4.1824 | 1 | 1
1070043523 |  | 166.9904 | 7.1046 | 3 | -0.32318 | 0.50549 | 0.79449 | -0.093811 | -0.21 | -4.15 | 7.87 | -7.8108 | -0.73928 | -4.2007 | 5.5993 | -5.5315 |  | 166.8084 |  | -19.6132 | -4.2005 | 1 | 1
1070052125 |  | 166.174 | 7.0999 | 3 | -0.32013 | 0.55658 | 0.76111 | -0.09198 | -0.58 | -4.11 | 7.8 | -7.7379 | -0.33215 | -4.2526 | 5.5474 | -5.1758 |  | 166.2712 |  | -20.1817 | -4.252 | 1 | 1
1070061039 |  | 166.6264 | 7.1046 | 3 | -0.31811 | 0.60431 | 0.72504 | -0.089111 | -0.9 | -4.47 | 7.84 | -8.064 | 0.027349 | -4.1508 | 5.6492 | -5.3902 |  | 166.2966 |  | -19.9571 | -4.1519 | 1 | 1
1070073243 |  | 165.8101 | 7.0999 | 3 | -0.31714 | 0.64856 | 0.68671 | -0.085205 | -0.53 | -4.5 | 7.71 | -7.9979 | 1.1197 | -3.8422 | 5.9578 | -5.468 |  | 165.7706 |  | -20.3486 | -3.8456 | 1 | 1
1070082152 |  | 165.7149 | 7.1046 | 3 | -0.3172 | 0.68927 | 0.64636 | -0.080383 | -0.39 | -5.02 | 7.57 | -8.219 | 1.9709 | -3.3481 | 6.4519 | -5.8771 |  | 165.5568 |  | -20.4251 | -3.3536 | 1 | 1
1070091042 |  | 165.7221 | 7.0953 | 3 | -0.3183 | 0.7265 | 0.60443 | -0.074646 | -0.93 | -5.81 | 7.3 | -8.6672 | 2.2443 | -2.7855 | 7.0145 | -6.4523 |  | 165.4708 |  | -20.3257 | -2.7918 | 1 | 1
1070103222 |  | 166.0793 | 7.1046 | 3 | -0.32037 | 0.76013 | 0.56122 | -0.067993 | -1.55 | -8.88 | 6.33 | -10.6794 | 2.6738 | -0.36685 | 9.4331 | -9.0565 |  | 165.5762 |  | -19.8954 | -0.39358 | 1 | 1
1070112122 |  | 165.8971 | 7.1046 | 3 | -0.32312 | 0.79022 | 0.51721 | -0.060303 | -1.93 | -10.47 | 5.7 | -11.4822 | 3.5846 | 1.0704 | 10.8704 | -10.736 |  | 165.5855 |  | -19.6157 | 1.0542 | 1 | 1
1070121034 |  | 166.6337 | 7.0953 | 3 | -0.32636 | 0.81683 | 0.4729 | -0.051147 | -2.53 | -11.03 | 5.44 | -11.672 | 4.3447 | 1.5923 | 11.3923 | -12.2334 |  | 166.0173 |  | -18.812 | 1.5864 | 1 | 1
1070142951 |  | 165.8101 | 7.0999 | 3 | -0.33252 | 0.86035 | 0.38538 | -0.027039 | -2.11 | -9.37 | 7.03 | -9.6539 | 6.9539 | -0.35152 | 9.4485 | -9.9799 |  | 165.4833 |  | -18.9681 | -0.33016 | 1 | 1
1070151840 |  | 165.4529 | 7.0906 | 3 | -0.33496 | 0.87775 | 0.34247 | -0.01178 | -1.74 | -8.36 | 7.43 | -8.1497 | 7.7733 | -1.1415 | 8.6585 | -9.0992 |  | 165.2966 |  | -19.0162 | -1.1325 | 1 | 1
1070163712 |  | 165.8101 | 7.0999 | 3 | -0.33698 | 0.89233 | 0.30017 | 0.005493 | -0.88 | -8.46 | 7.33 | -6.6958 | 8.9774 | -0.79088 | 9.0091 | -9.9427 |  | 165.3715 |  | -18.5564 | -0.79464 | 1 | 1
1070172333 |  | 165.4452 | 7.0999 | 3 | -0.33893 | 0.9043 | 0.25848 | 0.024292 | -0.5 | -8.14 | 7.48 | -5.354 | 9.6362 | -0.97523 | 8.8248 | -9.8002 |  | 165.2544 |  | -18.4986 | -0.97324 | 1 | 1
1070181016 |  | 165.9996 | 7.0906 | 3 | -0.34094 | 0.91351 | 0.21753 | 0.044312 | 0.54 | -11.33 | 5.81 | -4.7499 | 11.5538 | 2.5262 | 12.3262 | -14.596 |  | 165.5251 |  | -17.9144 | 2.4876 | 1 | 1
1070193564 |  | 165.1755 | 7.0953 | 3 | -0.3429 | 0.9201 | 0.17755 | 0.06543 | 0.27 | -13.18 | 4.5 | -4.6532 | 12.2692 | 4.6727 | 14.4727 | -16.7885 |  | 165.0979 |  | -18.0998 | 4.6486 | 1 | 1
1070202464 |  | 165.4452 | 7.0999 | 3 | -0.34467 | 0.92426 | 0.13886 | 0.087463 | 1.57 | -12.28 | 4.71 | -2.0962 | 12.3118 | 4.411 | 14.211 | -17.1032 |  | 165.1387 |  | -17.7696 | 4.4136 | 1 | 1
1070211334 |  | 165.3582 | 7.0953 | 3 | -0.34576 | 0.92621 | 0.10205 | 0.11047 | 2.33 | -10.39 | 6.1 | 0.28455 | 11.997 | 2.5688 | 12.3688 | -15.2023 |  | 165.1082 |  | -17.5839 | 2.5891 | 1 | 1
1070223685 |  | 164.7159 | 7.0999 | 3 | -0.3454 | 0.92627 | 0.067932 | 0.13446 | 1.7 | -8.53 | 7.02 | 1.1763 | 11.0916 | 0.71467 | 10.5147 | -12.5404 |  | 164.6635 |  | -17.8504 | 0.73533 | 1 | 1
1070232566 |  | 165.2707 | 7.0906 | 3 | -0.34338 | 0.92487 | 0.036804 | 0.1593 | 2.75 | -9.36 | 6.49 | 2.6901 | 11.2124 | 2.0849 | 11.8849 | -15.0457 |  | 164.8577 |  | -17.3259 | 2.07 | 1 | 1
1070241455 |  | 164.8903 | 7.1092 | 3 | -0.34039 | 0.92194 | 0.008362 | 0.18445 | 3.29 | -8.93 | 6.34 | 3.9268 | 10.4944 | 2.2765 | 12.0765 | -15.3669 |  | 164.7226 |  | -17.2815 | 2.2742 | 1 | 1
1070253699 |  | 164.6207 | 7.1046 | 3 | -0.33679 | 0.91773 | -0.017517 | 0.20978 | 3.76 | -8.21 | 5.88 | 4.864 | 9.2812 | 2.5107 | 12.3107 | -15.5908 |  | 164.4521 |  | -17.3225 | 2.5081 | 1 | 1
1070262588 |  | 163.9867 | 7.0999 | 3 | -0.3324 | 0.91254 | -0.040405 | 0.23498 | 2.33 | -7.2 | 6.82 | 4.5793 | 9.0584 | 0.88066 | 10.6807 | -12.9532 |  | 164.0279 |  | -17.7017 | 0.89859 | 1 | 1
1070271484 |  | 162.6163 | 7.1046 | 3 | -0.32684 | 0.90662 | -0.059998 | 0.25995 | 3.74 | -6.61 | 6.41 | 6.0763 | 7.706 | 1.5661 | 11.3661 | -12.3054 |  | 163.0539 |  | -18.7354 | 1.5588 | 1 | 1
1070283704 |  | 162.6163 | 7.1046 | 3 | -0.32007 | 0.90045 | -0.075928 | 0.28461 | 3.66 | -5.6 | 6.19 | 6.2439 | 6.5215 | 1.2487 | 11.0487 | -11.5955 |  | 162.5713 |  | -19.029 | 1.2522 | 1 | 1
1070292556 |  | 161.8944 | 7.0953 | 3 | -0.31293 | 0.8938 | -0.088806 | 0.30866 | 5.58 | -7.9 | 4.59 | 6.9445 | 6.5797 | 4.8048 | 14.6048 | -14.5212 |  | 162.01 |  | -19.5502 | 4.7657 | 1 | 1
1070301198 |  | 161.6171 | 7.0999 | 3 | -0.30573 | 0.8869 | -0.098755 | 0.33197 | 5.03 | -6.2 | 5.29 | 7.0853 | 5.5401 | 3.2916 | 13.0916 | -12.6729 |  | 161.614 |  | -19.8136 | 3.3078 | 1 | 1
1070313398 |  | 160.8731 | 7.1185 | 3 | -0.29822 | 0.87994 | -0.10529 | 0.35455 | 6.9 | -6.56 | 3.98 | 7.5739 | 4.3022 | 5.5331 | 15.3331 | -14.1925 |  | 160.9432 |  | -20.2623 | 5.5086 | 1 | 1
1070322317 |  | 161.792 | 7.1092 | 3 | -0.28998 | 0.87329 | -0.10809 | 0.37622 | 5.47 | -4.41 | 4.91 | 7.1982 | 3.4261 | 3.1498 | 12.9498 | -12.9031 |  | 161.2554 |  | -19.5294 | 3.1758 | 1 | 1
1070331207 |  | 163.1622 | 7.1046 | 3 | -0.28125 | 0.86706 | -0.10724 | 0.39691 | 6.55 | -2.73 | 5.11 | 8.0592 | 1.6118 | 2.9862 | 12.7862 | -14.8639 |  | 162.185 |  | -18.0804 | 2.9883 | 1 | 1
1070343688 |  | 164.3432 | 7.1092 | 3 | -0.27191 | 0.86139 | -0.1026 | 0.41663 | 8.35 | -2.65 | 4.32 | 8.4852 | 0.48907 | 4.8135 | 14.6135 | -20.4284 |  | 163.2119 |  | -16.4879 | 4.7934 | 1 | 1
1070352605 |  | 163.1622 | 7.1046 | 3 | -0.26251 | 0.85571 | -0.095093 | 0.43561 | 9.23 | -0.82 | 4.24 | 8.8788 | -1.3674 | 4.8105 | 14.6105 | -20.4258 |  | 163.0362 |  | -16.4872 | 4.8103 | 1 | 1
1070361475 |  | 162.6163 | 7.1046 | 3 | -0.25238 | 0.85028 | -0.084534 | 0.45404 | 11.32 | -1.55 | 3.58 | 9.2755 | -1.6297 | 7.394 | 17.194 | -23.3208 |  | 162.6473 |  | -16.7387 | 7.3655 | 1 | 1
1070373734 |  | 162.4259 | 7.1139 | 3 | -0.24121 | 0.84503 | -0.070984 | 0.47192 | 8.06 | -0.9 | 4.14 | 7.7355 | -0.60536 | 4.7654 | 14.5654 | -19.5227 |  | 162.314 |  | -16.8382 | 4.7941 | 1 | 1
1070382362 |  | 160.9683 | 7.1139 | 3 | -0.22858 | 0.83997 | -0.054138 | 0.48914 | 9.28 | 0.47 | 3.93 | 8.174 | -2.0363 | 5.5519 | 15.3519 | -18.1578 |  | 161.3875 |  | -17.9248 | 5.5435 | 1 | 1
1070391201 |  | 160.4214 | 7.1139 | 3 | -0.21478 | 0.83484 | -0.034485 | 0.50568 | 8.93 | 2.16 | 4.25 | 8.3379 | -3.0336 | 4.8733 | 14.6733 | -16.1226 |  | 160.6705 |  | -18.5973 | 4.8807 | 1 | 1
1070403634 |  | 160.8881 | 7.0999 | 3 | -0.19989 | 0.82929 | -0.012512 | 0.52173 | 7.45 | 2.33 | 4.05 | 7.3543 | -2.5619 | 4.0848 | 13.8848 | -15.5979 |  | 160.5658 |  | -18.3925 | 4.0935 | 1 | 1
1070412504 |  | 161.6093 | 7.1092 | 3 | -0.18396 | 0.82312 | 0.01178 | 0.53711 | 7.67 | 3.65 | 3.84 | 7.4133 | -3.5573 | 4.3915 | 14.1915 | -17.6767 |  | 161.0091 |  | -17.467 | 4.3882 | 1 | 1
1070424355 |  | 160.6982 | 7.1092 | 3 | -0.16693 | 0.81628 | 0.038269 | 0.5517 | 6.93 | 3.15 | 3.3 | 6.3982 | -2.7701 | 4.4974 | 14.2974 | -17.4443 |  | 160.6218 |  | -17.6485 | 4.4962 | 1 | 1
1070433081 |  | 158.6072 | 7.1046 | 3 | -0.1488 | 0.80847 | 0.066467 | 0.56555 | 6.4 | 3.45 | 3.05 | 5.9296 | -2.6932 | 4.4444 | 14.2444 | -14.5175 |  | 159.298 |  | -19.3099 | 4.445 | 1 | 1
1070441967 |  | 158.0527 | 7.1139 | 3 | -0.12927 | 0.79956 | 0.095764 | 0.57861 | 6.42 | 3.52 | 2.83 | 5.6176 | -2.4162 | 4.9213 | 14.7213 | -13.7166 |  | 158.4062 |  | -20.1955 | 4.9161 | 1 | 1
1070453858 |  | 159.9692 | 7.1092 | 3 | -0.10822 | 0.78967 | 0.12585 | 0.5907 | 6.7 | 3.34 | 2.56 | 5.2216 | -1.863 | 5.645 | 15.445 | -16.2349 |  | 159.0727 |  | -19.014 | 5.6369 | 1 | 1
1070462754 |  | 158.2425 | 7.1046 | 3 | -0.085205 | 0.77875 | 0.15607 | 0.60162 | 6.59 | 3.07 | 2.41 | 4.7536 | -1.1773 | 5.8889 | 15.6889 | -15.4403 |  | 158.4219 |  | -19.6505 | 5.8861 | 1 | 1
1070471337 |  | 159.3272 | 7.1139 | 3 | -0.06012 | 0.76691 | 0.18579 | 0.61133 | 6.33 | 4.81 | 2.43 | 5.1102 | -2.3285 | 6.1298 | 15.9298 | -16.9116 |  | 158.777 |  | -18.9198 | 6.1271 | 1 | 1
1070483606 |  | 158.8684 | 7.1185 | 3 | -0.033447 | 0.75433 | 0.21478 | 0.61945 | 6.9 | 3.12 | 2.12 | 4.0592 | -0.20403 | 6.732 | 16.532 | -17.8264 |  | 158.5984 |  | -18.7731 | 6.7253 | 1 | 1
1070492479 |  | 159.0505 | 7.1185 | 3 | -0.006409 | 0.74103 | 0.24347 | 0.62579 | 5.72 | 4.92 | 1.93 | 4.1605 | -1.7123 | 6.357 | 16.157 | -18.2637 |  | 158.6946 |  | -18.3354 | 6.3611 | 1 | 1
1070501368 |  | 159.5973 | 7.1185 | 3 | 0.020325 | 0.72687 | 0.27191 | 0.63031 | 6.13 | 4.43 | 1.95 | 3.7987 | -0.58008 | 6.7997 | 16.5997 | -20.3797 |  | 159.0542 |  | -17.5936 | 6.7949 | 1 | 1
1070513470 |  | 160.4214 | 7.1139 | 3 | 0.046936 | 0.71234 | 0.29962 | 0.63294 | 3.99 | 4.15 | 1.82 | 3.294 | -0.87785 | 4.9834 | 14.7834 | -20.5105 |  | 159.6348 |  | -16.5502 | 5.0034 | 1 | 1
1070522369 |  | 159.874 | 7.1139 | 3 | 0.073792 | 0.69775 | 0.32575 | 0.63373 | 4.24 | 2.39 | 2.11 | 2.7649 | 1.1209 | 4.3864 | 14.1864 | -20.2683 |  | 159.6266 |  | -16.3092 | 4.3932 | 1 | 1
1070531277 |  | 158.6863 | 7.1185 | 3 | 0.10034 | 0.68323 | 0.3504 | 0.63275 | 2.38 | 4.64 | 2.13 | 3.5137 | -1.3131 | 4.2026 | 14.0026 | -18.448 |  | 158.9373 |  | -16.9838 | 4.2047 | 1 | 1
1070543542 |  | 161.6021 | 7.1185 | 3 | 0.12598 | 0.66882 | 0.37372 | 0.63025 | 3.03 | 4.11 | 1.52 | 2.603 | -0.37637 | 4.6334 | 14.4334 | -24.3656 |  | 160.2757 |  | -15.0037 | 4.6287 | 1 | 1
1070552491 |  | 159.7794 | 7.1185 | 3 | 0.15002 | 0.65417 | 0.39593 | 0.62671 | 1.76 | 4.3 | 1.45 | 2.6058 | -1.0804 | 3.9664 | 13.7664 | -22.0823 |  | 159.8532 |  | -15.3919 | 3.9737 | 1 | 1
1070561373 |  | 160.5166 | 7.1092 | 3 | 0.1723 | 0.63959 | 0.41699 | 0.62238 | 2.95 | 2.46 | 1.49 | 1.8236 | 1.1928 | 3.4965 | 13.2965 | -22.9011 |  | 160.1006 |  | -14.8541 | 3.5018 | 1 | 1
1070575779 |  | 161.4189 | 7.1185 | 3 | 0.21258 | 0.61237 | 0.45441 | 0.61102 | 1.97 | 2.94 | 1.59 | 2.0549 | 0.61686 | 3.2326 | 13.0326 | -25.8075 |  | 160.6541 |  | -13.8531 | 3.2355 | 1 | 1
1070584064 |  | 159.7794 | 7.1185 | 3 | 0.21258 | 0.61237 | 0.45441 | 0.61102 | 1.09 | 3.61 | 1.77 | 2.5637 | -0.38118 | 3.2612 | 13.0612 | -23.1132 |  | 160.0295 |  | -14.6543 | 3.2609 | 1 | 1
1070592857 |  | 159.0505 | 7.1185 | 3 | 0.23035 | 0.59943 | 0.47125 | 0.60461 | 1.68 | 4.6 | 1.69 | 2.615 | -0.15537 | 4.4695 | 14.2695 | -22.949 |  | 159.3339 |  | -15.3719 | 4.4562 | 1 | 1
1070612170 |  | 159.4152 | 7.1185 | 3 | 0.26141 | 0.57544 | 0.50153 | 0.59076 | 1.1 | 3.44 | 1.92 | 2.5107 | 0.29547 | 3.2154 | 13.0154 | -21.2654 |  | 159.0852 |  | -15.2509 | 3.2291 | 1 | 1
1070621067 |  | 159.9692 | 7.1092 | 3 | 0.2746 | 0.56464 | 0.51508 | 0.58344 | 0.85 | 2.65 | 2.12 | 2.5091 | 0.53973 | 2.3774 | 12.1774 | -22.9074 |  | 159.4709 |  | -14.2133 | 2.3868 | 1 | 1
1070630361 |  | 158.8684 | 7.1185 | 3 | 0.2865 | 0.55524 | 0.52741 | 0.57574 | 1.08 | 2.96 | 2.05 | 2.4504 | 0.75414 | 2.749 | 12.549 | -22.0185 |  | 158.9881 |  | -14.7169 | 2.745 | 1 | 1
1070646461 |  | 158.4168 | 7.1139 | 3 | 0.30627 | 0.53943 | 0.54932 | 0.55981 | 0.87 | 2.75 | 2.03 | 2.3955 | 0.81761 | 2.4562 | 12.2562 | -20.363 |  | 158.4173 |  | -15.1238 | 2.4594 | 1 | 1
1070655003 |  | 157.4191 | 7.1092 | 3 | 0.30627 | 0.53943 | 0.54932 | 0.55981 | 0.7 | 3.72 | 2.3 | 2.9308 | 0.53292 | 3.2778 | 13.0778 | -19.1236 |  | 157.7035 |  | -16.1208 | 3.2687 | 1 | 1
1070663180 |  | 157.8706 | 7.1139 | 3 | 0.31439 | 0.53272 | 0.55927 | 0.55194 | 0.65 | 3.51 | 2.33 | 2.9102 | 0.65015 | 3.0463 | 12.8463 | -19.1633 |  | 157.6686 |  | -15.9609 | 3.0488 | 1 | 1
1070673925 |  | 156.9593 | 7.1139 | 3 | 0.32159 | 0.52692 | 0.56842 | 0.54388 | -0.47 | 3.53 | 2.1 | 2.9629 | -0.37777 | 2.8583 | 12.6583 | -17.8257 |  | 157.0867 |  | -16.4274 | 2.8604 | 1 | 1
1070682752 |  | 157.6963 | 7.1046 | 3 | 0.32745 | 0.52191 | 0.57721 | 0.53595 | 0.06 | 2.14 | 2.2 | 2.5862 | 0.41117 | 1.6019 | 11.4019 | -17.0401 |  | 157.2947 |  | -15.9462 | 1.6158 | 1 | 1
1070691642 |  | 157.237 | 7.1092 | 3 | 0.33185 | 0.5177 | 0.58569 | 0.52802 | 0.28 | 2.47 | 2.53 | 2.9307 | 0.7322 | 1.8587 | 11.6587 | -17.3703 |  | 157.1197 |  | -15.9708 | 1.856 | 1 | 1
1070702728 |  | 156.8724 | 7.1092 | 3 | 0.33545 | 0.51453 | 0.59363 | 0.51996 | 0.47 | 2.25 | 2.57 | 2.8728 | 0.99251 | 1.6279 | 11.4279 | -16.7036 |  | 156.7996 |  | -16.1244 | 1.6304 | 1 | 1
1070711436 |  | 157.0544 | 7.1092 | 3 | 0.3382 | 0.51215 | 0.6012 | 0.51184 | 0.04 | 2.71 | 2.45 | 3.0015 | 0.56602 | 2.005 | 11.805 | -17.7279 |  | 156.8069 |  | -15.9078 | 2.0009 | 1 | 1
1070720434 |  | 156.5 | 7.1185 | 3 | 0.33972 | 0.51013 | 0.60858 | 0.50403 | 0.04 | 2.75 | 2.67 | 3.2329 | 0.67257 | 1.9468 | 11.7468 | -17.2001 |  | 156.4865 |  | -16.1102 | 1.9474 | 1 | 1
1070732091 |  | 156.4137 | 7.1139 | 3 | 0.34033 | 0.50879 | 0.6156 | 0.49634 | -0.06 | 1.88 | 3.11 | 3.4315 | 0.74598 | 0.93746 | 10.7375 | -15.6439 |  | 156.2566 |  | -16.1504 | 0.94859 | 1 | 1
1070740971 |  | 155.3199 | 7.1139 | 3 | 0.34021 | 0.50861 | 0.62213 | 0.4884 | 0.22 | 1.87 | 3.28 | 3.5247 | 1.0809 | 0.84374 | 10.6437 | -14.1554 |  | 155.5698 |  | -16.9041 | 0.8449 | 1 | 1
1070750265 |  | 156.4137 | 7.1139 | 3 | 0.33948 | 0.50946 | 0.62811 | 0.48023 | 0.48 | 2.08 | 3.32 | 3.5732 | 1.3591 | 0.98138 | 10.7814 | -15.4754 |  | 155.901 |  | -16.2713 | 0.97988 | 1 | 1
1070762104 |  | 156.8724 | 7.1092 | 3 | 0.33783 | 0.51086 | 0.63385 | 0.47241 | -0.53 | 3.61 | 3.36 | 4.3788 | 0.45444 | 2.2855 | 12.0855 | -19.023 |  | 156.2721 |  | -15.5381 | 2.2711 | 1 | 1
1070770994 |  | 154.7739 | 7.1139 | 3 | 0.33514 | 0.51257 | 0.63928 | 0.46509 | -0.46 | 2.23 | 3.43 | 3.9864 | 0.5098 | 0.89412 | 10.6941 | -14.4385 |  | 155.2642 |  | -16.777 | 0.90929 | 1 | 1
1070780264 |  | 154.4016 | 7.1232 | 3 | 0.33124 | 0.51489 | 0.64447 | 0.45807 | -0.49 | 2.25 | 3.6 | 4.1683 | 0.53642 | 0.77472 | 10.5747 | -13.2492 |  | 154.6094 |  | -17.4158 | 0.7762 | 1 | 1
1070792069 |  | 156.6821 | 7.1185 | 3 | 0.32629 | 0.51813 | 0.64923 | 0.45117 | -0.78 | 3.03 | 3.89 | 4.8083 | 0.37877 | 1.2875 | 11.0875 | -16.6975 |  | 155.6065 |  | -15.8853 | 1.2819 | 1 | 1
1070800695 |  | 156.5952 | 7.1139 | 3 | 0.32074 | 0.52246 | 0.65338 | 0.44415 | -0.67 | 2.75 | 3.88 | 4.6874 | 0.46696 | 0.93662 | 10.7366 | -18.0067 |  | 156.0433 |  | -15.0529 | 0.94042 | 1 | 1
1070810043 |  | 156.7772 | 7.1139 | 3 | 0.31488 | 0.52783 | 0.65674 | 0.43689 | -0.87 | 4.91 | 3.83 | 5.6162 | 0.38188 | 2.8003 | 12.6003 | -22.824 |  | 156.3274 |  | -14.4844 | 2.7798 | 1 | 1
1070821981 |  | 155.7636 | 7.1278 | 3 | 0.30896 | 0.53448 | 0.65924 | 0.42932 | -0.61 | 3.31 | 4.35 | 5.3679 | 0.63262 | 1.019 | 10.819 | -18.5576 |  | 155.8274 |  | -14.8846 | 1.0384 | 1 | 1
1070830867 |  | 155.2253 | 7.1185 | 3 | 0.30279 | 0.54236 | 0.66077 | 0.42145 | -0.05 | 2.31 | 4.38 | 4.8325 | 1.0827 | 0.020932 | 9.8209 | -15.7557 |  | 155.3454 |  | -15.3908 | 0.032144 | 1 | 1
1070840347 |  | 155.3122 | 7.1232 | 3 | 0.29602 | 0.5517 | 0.66138 | 0.41296 | -0.56 | 3.41 | 4.48 | 5.5712 | 0.60945 | 0.77419 | 10.5742 | -16.9251 |  | 155.1803 |  | -15.4086 | 0.76601 | 1 | 1
1070851948 |  | 156.0485 | 7.1139 | 3 | 0.289 | 0.56226 | 0.66119 | 0.40399 | -0.03 | 2.03 | 5.11 | 5.3157 | 1.1238 | -0.84677 | 8.9532 | -15.5922 |  | 155.5054 |  | -14.772 | -0.82899 | 1 | 1
1070860866 |  | 155.4942 | 7.1232 | 3 | 0.28186 | 0.57379 | 0.65997 | 0.39465 | -0.01 | 3.45 | 4.81 | 5.8152 | 1.0436 | 0.36491 | 10.1649 | -17.6878 |  | 155.3672 |  | -14.7781 | 0.35176 | 1 | 1
1070870280 |  | 154.8607 | 7.1185 | 3 | 0.2746 | 0.58643 | 0.65772 | 0.38477 | 0.61 | 4.62 | 4.77 | 6.3648 | 1.5519 | 1.2435 | 11.0435 | -18.2904 |  | 154.9349 |  | -15.1477 | 1.2337 | 1 | 1
1070881824 |  | 155.4073 | 7.1185 | 3 | 0.26752 | 0.59998 | 0.65442 | 0.37445 | -0.85 | 2.3 | 5.57 | 5.9147 | 0.1032 | -1.4297 | 8.3703 | -14.4951 |  | 155.0341 |  | -14.8137 | -1.4004 | 1 | 1
1070890601 |  | 153.5945 | 7.1092 | 3 | 0.26044 | 0.6145 | 0.6499 | 0.36352 | -0.16 | 2.86 | 5.35 | 5.9616 | 0.60158 | -0.96036 | 8.8396 | -13.0939 |  | 154.0685 |  | -16.0172 | -0.96521 | 1 | 1
1070900148 |  | 152.4064 | 7.1139 | 3 | 0.25323 | 0.63019 | 0.64423 | 0.35175 | -0.42 | 3.26 | 5.46 | 6.3009 | 0.17997 | -0.94004 | 8.86 | -11.2929 |  | 152.9533 |  | -17.2671 | -0.94032 | 1 | 1
1070912055 |  | 152.1298 | 7.1185 | 3 | 0.24609 | 0.64667 | 0.63721 | 0.33942 | -1.19 | 3.34 | 5.95 | 6.7231 | -0.72256 | -1.4995 | 8.3005 | -9.8458 |  | 152.2695 |  | -17.8991 | -1.4933 | 1 | 1
1070920887 |  | 151.4093 | 7.1092 | 3 | 0.23908 | 0.66388 | 0.62891 | 0.32636 | -1.41 | 3.05 | 5.78 | 6.3193 | -1.1477 | -1.854 | 7.946 | -8.6859 |  | 151.6116 |  | -18.6455 | -1.85 | 1 | 1
1070932267 |  | 151.7649 | 7.1185 | 3 | 0.23212 | 0.68182 | 0.61932 | 0.31256 | -1.54 | 4.04 | 5.76 | 6.8791 | -1.6229 | -1.3848 | 8.4152 | -9.2984 |  | 151.4883 |  | -18.5452 | -1.39 | 1 | 1
1070941166 |  | 150.5853 | 7.1139 | 3 | 0.22504 | 0.70026 | 0.6084 | 0.2981 | -1.74 | 4.27 | 5.85 | 6.967 | -2.1144 | -1.5733 | 8.2267 | -8.3853 |  | 150.7991 |  | -19.3089 | -1.5713 | 1 | 1
1070950320 |  | 150.4034 | 7.1139 | 3 | 0.21771 | 0.71918 | 0.59613 | 0.2829 | -1.83 | 3.66 | 5.72 | 6.2632 | -2.3683 | -2.1514 | 7.6486 | -7.5459 |  | 150.3932 |  | -19.6263 | -2.145 | 1 | 1
1070962097 |  | 149.486 | 7.1232 | 3 | 0.21008 | 0.73846 | 0.58246 | 0.26691 | -1.5 | 3.16 | 5.94 | 5.8908 | -2.1915 | -2.8301 | 6.9699 | -6.4127 |  | 149.6355 |  | -20.3235 | -2.8226 | 1 | 1
1070970751 |  | 149.1289 | 7.1139 | 3 | 0.20184 | 0.75806 | 0.56744 | 0.25018 | -0.74 | 1.92 | 5.85 | 4.8461 | -1.3676 | -3.6192 | 6.1808 | -5.4399 |  | 149.1654 |  | -20.7794 | -3.6104 | 1 | 1
1070980237 |  | 147.3017 | 7.1232 | 3 | 0.19312 | 0.77771 | 0.55109 | 0.23273 | -0.53 | 1.43 | 6.05 | 4.4243 | -1.2221 | -4.2259 | 5.5741 | -4.2943 |  | 147.8893 |  | -22.2097 | -4.2191 | 1 | 1
1070992021 |  | 147.3017 | 7.1232 | 3 | 0.18408 | 0.7973 | 0.53333 | 0.21454 | -0.04 | 0.83 | 6.92 | 4.3529 | -0.78656 | -5.3868 | 4.4132 | -3.2516 |  | 147.2861 |  | -22.7106 | -5.3739 | 1 | 1
1071000911 |  | 146.3039 | 7.1185 | 3 | 0.17487 | 0.81659 | 0.51416 | 0.19568 | 0.09 | -0.03 | 7.08 | 3.5481 | -0.50328 | -6.1075 | 3.6925 | -2.5206 |  | 146.5135 |  | -23.5945 | -6.0994 | 1 | 1
1071010226 |  | 146.0358 | 7.1139 | 3 | 0.16577 | 0.83533 | 0.49371 | 0.17609 | 0.29 | 0.02 | 6.77 | 3.2457 | -0.45083 | -5.9314 | 3.8686 | -2.5497 |  | 146.0169 |  | -24.0126 | -5.9332 | 1 | 1
1071021878 |  | 144.7541 | 7.1232 | 3 | 0.15723 | 0.85333 | 0.47205 | 0.15588 | 0.18 | -0.12 | 7.08 | 2.9347 | -0.64341 | -6.4149 | 3.3851 | -2.054 |  | 145.0038 |  | -25.0258 | -6.4096 | 1 | 1
1071030751 |  | 144.1208 | 7.1185 | 3 | 0.14905 | 0.87054 | 0.44922 | 0.13489 | 0.07 | -0.23 | 7.02 | 2.4573 | -0.78644 | -6.5339 | 3.2661 | -1.8611 |  | 144.2688 |  | -25.8246 | -6.5325 | 1 | 1
1071040219 |  | 143.488 | 7.1139 | 3 | 0.14142 | 0.88678 | 0.42517 | 0.11322 | 0.19 | -0.19 | 7.06 | 2.2459 | -0.82799 | -6.6468 | 3.1532 | -1.7091 |  | 143.5719 |  | -26.4786 | -6.6455 | 1 | 1
1071052032 |  | 143.4018 | 7.1092 | 3 | 0.1344 | 0.90204 | 0.40002 | 0.090881 | 0.29 | 0.61 | 6.55 | 2.3959 | -1.2883 | -5.9968 | 3.8032 | -2.0309 |  | 143.1599 |  | -26.677 | -6.0039 | 1 | 1
1071060931 |  | 142.8558 | 7.1092 | 3 | 0.12811 | 0.91608 | 0.37378 | 0.067932 | 0.07 | 0.48 | 6.22 | 1.74 | -1.425 | -5.8186 | 3.9814 | -2.0775 |  | 142.7456 |  | -26.987 | -5.8206 | 1 | 1
1071070200 |  | 142.4917 | 7.1092 | 3 | 0.12244 | 0.92895 | 0.34656 | 0.044373 | 0.11 | 0.71 | 6.21 | 1.5715 | -1.6678 | -5.8165 | 3.9835 | -2.0409 |  | 142.3482 |  | -27.2346 | -5.8166 | 1 | 1
1071088893 |  | 141.843 | 7.1232 | 3 | 0.11316 | 0.95062 | 0.28888 | -0.004333 | -0.43 | 1.28 | 5.26 | 0.64661 | -2.414 | -4.8208 | 4.9792 | -2.466 |  | 141.5424 |  | -27.7004 | -4.8318 | 1 | 1
1071097817 |  | 142.3099 | 7.1092 | 3 | 0.10956 | 0.95935 | 0.25842 | -0.029297 | -0.63 | 1.37 | 4.74 | 0.14527 | -2.5306 | -4.2797 | 5.5203 | -2.907 |  | 141.7473 |  | -26.8634 | -4.2858 | 1 | 1
1071106466 |  | 142.0326 | 7.1139 | 3 | 0.10663 | 0.96655 | 0.22687 | -0.054443 | -0.95 | 1.5 | 4.32 | -0.41697 | -2.7143 | -3.7783 | 6.0217 | -3.2232 |  | 141.6807 |  | -26.6452 | -3.7839 | 1 | 1
1071117531 |  | 142.0326 | 7.1139 | 3 | 0.10443 | 0.97217 | 0.19397 | -0.079529 | -1.9 | 1.5 | 3.84 | -1.5806 | -2.9375 | -3.0783 | 6.7217 | -3.6616 |  | 141.5899 |  | -26.4124 | -3.0861 | 1 | 1
1071126183 |  | 142.4917 | 7.1092 | 3 | 0.10303 | 0.97626 | 0.15967 | -0.10425 | -2.29 | 1.64 | 3.73 | -2.2135 | -3.061 | -2.7534 | 7.0466 | -4.0532 |  | 141.8842 |  | -25.7036 | -2.757 | 1 | 1
1071134829 |  | 142.5785 | 7.1139 | 3 | 0.10303 | 0.97626 | 0.15967 | -0.10425 | -2.8 | 1.66 | 3.42 | -2.6268 | -3.1549 | -2.3327 | 7.4673 | -4.4628 |  | 142.0631 |  | -25.2164 | -2.3374 | 1 | 1
1071145567 |  | 143.1244 | 7.1139 | 3 | 0.10309 | 0.97925 | 0.086365 | -0.15173 | -3.1 | 1.71 | 3.14 | -3.4455 | -2.7919 | -1.652 | 8.148 | -5.161 |  | 142.4063 |  | -24.4941 | -1.6596 | 1 | 1
1071153932 |  | 143.0293 | 7.1185 | 3 | 0.10309 | 0.97925 | 0.086365 | -0.15173 | -3.35 | 1.81 | 2.89 | -3.5904 | -2.8657 | -1.3225 | 8.4775 | -5.5828 |  | 142.5619 |  | -24.0221 | -1.3263 | 1 | 1
1071162484 |  | 143.488 | 7.1139 | 3 | 0.10486 | 0.97803 | 0.04718 | -0.17395 | -4.52 | 2.04 | 1.86 | -4.5781 | -2.6504 | 0.26102 | 10.061 | -7.0025 |  | 142.8911 |  | -23.3667 | 0.24353 | 1 | 1
1071173235 |  | 144.0262 | 7.1232 | 3 | 0.10803 | 0.97485 | 0.006042 | -0.19476 | -5.86 | 2.99 | 1.19 | -5.7043 | -2.9958 | 1.7837 | 11.5837 | -8.6418 |  | 143.2964 |  | -22.5698 | 1.7668 | 1 | 1
1071182185 |  | 145.0387 | 7.1092 | 3 | 0.11273 | 0.9696 | -0.037048 | -0.21387 | -6.14 | 3.39 | 0.95 | -6.0435 | -2.7496 | 2.4511 | 12.2511 | -10.3603 |  | 144.1035 |  | -21.1985 | 2.4436 | 1 | 1
1071193252 |  | 144.9437 | 7.1139 | 3 | 0.11908 | 0.96216 | -0.082458 | -0.23071 | -4.95 | 3.03 | 1.86 | -5.5323 | -2.2006 | 1.3009 | 11.1009 | -9.9721 |  | 144.356 |  | -20.568 | 1.3135 | 1 | 1
1071202167 |  | 144.3031 | 7.1185 | 3 | 0.1272 | 0.95233 | -0.13025 | -0.24487 | -2.5 | 1.93 | 3.69 | -4.3172 | -1.6849 | -1.4545 | 8.3455 | -7.4563 |  | 144.1419 |  | -20.6238 | -1.424 | 1 | 1
1071210918 |  | 144.8481 | 7.1185 | 3 | 0.13696 | 0.9397 | -0.18036 | -0.25623 | -0.83 | 1.33 | 4.99 | -3.674 | -1.6772 | -3.3233 | 6.4767 | -6.0768 |  | 144.3697 |  | -20.1253 | -3.3024 | 1 | 1
1071222133 |  | 145.4897 | 7.1139 | 3 | 0.14838 | 0.92407 | -0.23175 | -0.2652 | 2.12 | 3.39 | 5.92 | -2.8998 | -4.8469 | -4.3732 | 5.4268 | -5.4943 |  | 144.7925 |  | -19.3741 | -4.3614 | 1 | 1
1071231053 |  | 146.2259 | 7.1046 | 3 | 0.16119 | 0.90527 | -0.28314 | -0.27264 | 2.18 | 3.89 | 5.77 | -3.5209 | -5.1665 | -3.7537 | 6.0463 | -6.9017 |  | 145.4508 |  | -18.2462 | -3.7604 | 1 | 1
1071240155 |  | 146.4946 | 7.1092 | 3 | 0.17548 | 0.88324 | -0.33374 | -0.27881 | 1.57 | 4.04 | 5.57 | -4.406 | -4.6606 | -2.9465 | 6.8535 | -8.5131 |  | 145.8885 |  | -17.4911 | -2.9554 | 1 | 1
1071251835 |  | 147.4913 | 7.1139 | 3 | 0.1908 | 0.85809 | -0.38312 | -0.28375 | 0.54 | 3.23 | 5.27 | -4.8163 | -3.0401 | -2.462 | 7.338 | -10.4365 |  | 146.6137 |  | -16.3462 | -2.4675 | 1 | 1
1071260437 |  | 147.2226 | 7.1092 | 3 | 0.20697 | 0.8299 | -0.43109 | -0.28741 | -1.91 | 2.56 | 5.83 | -6.2332 | -0.35341 | -2.2833 | 7.5167 | -11.3638 |  | 146.8264 |  | -15.8547 | -2.2853 | 1 | 1
1071269820 |  | 147.2143 | 7.1185 | 3 | 0.22394 | 0.79883 | -0.47742 | -0.28955 | -3.16 | 3.38 | 5.46 | -7.0227 | 0.87568 | -1.0674 | 8.7326 | -13.6813 |  | 146.9021 |  | -15.5744 | -1.0808 | 1 | 1
1071281746 |  | 147.0407 | 7.1092 | 3 | 0.24158 | 0.76495 | -0.52191 | -0.28998 | -3.44 | 3.6 | 5.35 | -7.0801 | 1.6522 | -0.74687 | 9.0531 | -14.357 |  | 146.7968 |  | -15.4801 | -0.75055 | 1 | 1
1071290655 |  | 146.7715 | 7.1046 | 3 | 0.26019 | 0.72833 | -0.56445 | -0.28851 | -3.08 | 5.16 | 5.01 | -7.6497 | 1.5543 | 0.52833 | 10.3283 | -16.3436 |  | 146.6442 |  | -15.4969 | 0.51424 | 1 | 1
1071299926 |  | 146.8583 | 7.1092 | 3 | 0.27966 | 0.68915 | -0.60492 | -0.28448 | -1.52 | 5.24 | 4.83 | -7.2247 | 0.72443 | 0.61239 | 10.4124 | -16.845 |  | 146.6246 |  | -15.3265 | 0.6113 | 1 | 1
1071311590 |  | 146.2259 | 7.1046 | 3 | 0.29968 | 0.64752 | -0.64319 | -0.27777 | 0.14 | 4.08 | 5.04 | -6.4726 | -0.26604 | -0.31148 | 9.4885 | -14.7623 |  | 146.2144 |  | -15.6288 | -0.30131 | 1 | 1
1071320495 |  | 145.5853 | 7.1092 | 3 | 0.31982 | 0.60352 | -0.67938 | -0.26819 | 1.63 | 2.46 | 5.45 | -5.8371 | -1.4201 | -1.5243 | 8.2757 | -12.0202 |  | 145.7098 |  | -16.1752 | -1.5109 | 1 | 1
1071329779 |  | 145.5853 | 7.1092 | 3 | 0.33978 | 0.55701 | -0.71326 | -0.25604 | 3.25 | 4.02 | 4.86 | -6.7195 | -2.2139 | 0.53763 | 10.3376 | -14.849 |  | 145.4875 |  | -16.2655 | 0.51506 | 1 | 1
1071341690 |  | 145.5853 | 7.1092 | 3 | 0.35919 | 0.508 | -0.74457 | -0.24194 | 3.8 | 3.05 | 4.98 | -6.5232 | -2.4395 | 0.1985 | 9.9985 | -14.4961 |  | 145.3506 |  | -16.1899 | 0.20198 | 1 | 1
1071350576 |  | 145.7744 | 7.0999 | 3 | 0.37781 | 0.45648 | -0.77307 | -0.22638 | 4.23 | 2.24 | 5.33 | -6.6725 | -2.605 | -0.10876 | 9.6912 | -14.7017 |  | 145.4529 |  | -15.8274 | -0.10534 | 1 | 1
1071359879 |  | 145.2288 | 7.0999 | 3 | 0.39532 | 0.40253 | -0.79865 | -0.20935 | 5.36 | 3.44 | 4.94 | -7.5417 | -2.23 | 1.7637 | 11.5637 | -17.2015 |  | 145.176 |  | -15.9834 | 1.7431 | 1 | 1
1071371648 |  | 143.6781 | 7.1046 | 3 | 0.41168 | 0.34625 | -0.82105 | -0.19116 | 5.78 | 4.53 | 4.57 | -7.9922 | -0.95174 | 3.1685 | 12.9685 | -16.9113 |  | 144.1184 |  | -17.0711 | 3.1528 | 1 | 1
1071380278 |  | 142.3182 | 7.0999 | 3 | 0.42682 | 0.28809 | -0.83972 | -0.17242 | 6.71 | 1.47 | 5.03 | -7.752 | -2.8759 | 2.0319 | 11.8319 | -13.0128 |  | 142.9258 |  | -18.5885 | 2.0442 | 1 | 1
1071389685 |  | 141.0452 | 7.0999 | 3 | 0.44067 | 0.22821 | -0.85461 | -0.15283 | 8.94 | 0.2 | 3.97 | -7.8548 | -4.283 | 3.96 | 13.76 | -13.1084 |  | 141.6623 |  | -19.9728 | 3.9388 | 1 | 1
1071401616 |  | 140.0403 | 7.1046 | 3 | 0.45312 | 0.16724 | -0.86554 | -0.13245 | 7.63 | 0.89 | 4.01 | -7.5437 | -2.0041 | 3.7633 | 13.5633 | -11.5282 |  | 140.4824 |  | -21.145 | 3.7652 | 1 | 1
1071410476 |  | 139.0356 | 7.1092 | 3 | 0.46399 | 0.10596 | -0.87244 | -0.11102 | 7.03 | -1.47 | 4.55 | -7.5154 | -2.9907 | 2.6182 | 12.4182 | -9.4339 |  | 139.4544 |  | -22.366 | 2.6309 | 1 | 1
1071421894 |  | 139.3128 | 7.1046 | 3 | 0.47314 | 0.044861 | -0.87537 | -0.08844 | 8.2 | -3.15 | 3.73 | -7.6306 | -3.9991 | 4.1046 | 13.9046 | -10.5047 |  | 139.1171 |  | -22.4281 | 4.0884 | 1 | 1
1071430761 |  | 139.0443 | 7.0999 | 3 | 0.48071 | -0.015259 | -0.87433 | -0.064819 | 7.46 | -3.57 | 3.66 | -7.3954 | -3.3356 | 3.9959 | 13.7959 | -10.3984 |  | 138.8761 |  | -22.4541 | 3.9969 | 1 | 1
1071439877 |  | 139.4078 | 7.0999 | 3 | 0.48682 | -0.073914 | -0.86938 | -0.040527 | 6.69 | -4.16 | 3.65 | -7.2115 | -2.9852 | 3.8017 | 13.6017 | -10.6662 |  | 138.9794 |  | -22.0139 | 3.8038 | 1 | 1
1071451681 |  | 139.3128 | 7.1046 | 3 | 0.49133 | -0.13019 | -0.86108 | -0.015564 | 7.19 | -2.98 | 3.22 | -6.901 | -0.87722 | 4.7502 | 14.5502 | -11.7305 |  | 138.9134 |  | -21.7111 | 4.7398 | 1 | 1
1071460545 |  | 139.5906 | 7.0999 | 3 | 0.49396 | -0.18329 | -0.84991 | 0.009827 | 6.81 | -3.67 | 3.1 | -6.7516 | -0.72533 | 4.8324 | 14.6324 | -12.4987 |  | 139.1145 |  | -21.0926 | 4.8314 | 1 | 1
1071469744 |  | 139.3128 | 7.1046 | 3 | 0.49475 | -0.23291 | -0.83649 | 0.035461 | 6.79 | -3.47 | 2.58 | -6.1376 | 0.24074 | 5.2031 | 15.0031 | -13.0615 |  | 139.0355 |  | -20.8929 | 5.199 | 1 | 1
1071481437 |  | 138.7676 | 7.1046 | 3 | 0.49359 | -0.27869 | -0.82153 | 0.061218 | 7.04 | -2.81 | 2.47 | -5.7199 | 1.7277 | 5.2772 | 15.0772 | -12.9543 |  | 138.6361 |  | -21.0309 | 5.2763 | 1 | 1
1071490337 |  | 138.4036 | 7.1046 | 3 | 0.49048 | -0.32062 | -0.80566 | 0.086853 | 5.41 | -3.33 | 2.59 | -5.3226 | 1.1128 | 4.1829 | 13.9829 | -11.8336 |  | 138.3141 |  | -21.1907 | 4.195 | 1 | 1
1071499594 |  | 138.2219 | 7.1046 | 3 | 0.48517 | -0.35834 | -0.78967 | 0.11231 | 4.45 | -2.72 | 2.78 | -4.809 | 1.524 | 3.0788 | 12.8788 | -10.856 |  | 138.0647 |  | -21.2328 | 3.0911 | 1 | 1
1071511531 |  | 139.0443 | 7.0999 | 3 | 0.47772 | -0.39178 | -0.77417 | 0.13751 | 2.69 | -4.17 | 2.33 | -4.5924 | -0.37083 | 2.9705 | 12.7705 | -11.5887 |  | 138.3803 |  | -20.464 | 2.9718 | 1 | 1
1071520450 |  | 139.1393 | 7.0953 | 3 | 0.46826 | -0.4212 | -0.75958 | 0.16248 | 1.84 | -3.26 | 2.87 | -4.4048 | -0.050074 | 1.6876 | 11.4876 | -11.1397 |  | 138.6389 |  | -19.7962 | 1.7017 | 1 | 1
1071529653 |  | 138.9488 | 7.1046 | 3 | 0.45703 | -0.44684 | -0.74597 | 0.18695 | 2.29 | -3.67 | 2.75 | -4.5728 | 0.32622 | 2.2927 | 12.0927 | -12.0413 |  | 138.6363 |  | -19.5357 | 2.2862 | 1 | 1
1071548366 |  | 138.4036 | 7.1046 | 3 | 0.42969 | -0.48779 | -0.72321 | 0.23328 | 2.98 | -3.88 | 2.53 | -4.5695 | 1.2956 | 2.789 | 12.589 | -12.3803 |  | 138.135 |  | -19.6578 | 2.7835 | 1 | 1
1071558064 |  | 137.3216 | 7.0953 | 3 | 0.41394 | -0.50354 | -0.71423 | 0.25488 | 2.78 | -2.86 | 3.06 | -4.466 | 1.7097 | 1.55 | 11.35 | -10.1847 |  | 137.4642 |  | -20.5792 | 1.5636 | 1 | 1
1071566922 |  | 137.685 | 7.0953 | 3 | 0.39691 | -0.51611 | -0.70734 | 0.27527 | 3.1 | -2.3 | 3.05 | -4.2277 | 2.2766 | 1.0709 | 10.8709 | -9.9597 |  | 137.4106 |  | -20.3664 | 1.0764 | 1 | 1
1071577945 |  | 138.2307 | 7.0953 | 3 | 0.37884 | -0.52582 | -0.70239 | 0.29437 | 3.44 | -1.96 | 2.85 | -3.9601 | 2.7287 | 0.81913 | 10.6191 | -10.3863 |  | 137.6627 |  | -19.7114 | 0.82197 | 1 | 1
1071587001 |  | 137.685 | 7.0953 | 3 | 0.36011 | -0.53272 | -0.69934 | 0.31207 | 3.94 | -1.7 | 3.16 | -4.2082 | 3.2503 | 0.34424 | 10.1442 | -9.9436 |  | 137.4972 |  | -19.6899 | 0.34951 | 1 | 1
1071595634 |  | 137.6763 | 7.1046 | 3 | 0.34106 | -0.53711 | -0.69812 | 0.32837 | 4.46 | -2.11 | 2.95 | -4.4043 | 3.6344 | 0.66356 | 10.4636 | -10.4052 |  | 137.4308 |  | -19.5487 | 0.6601 | 1 | 1
1071606516 |  | 137.1311 | 7.1046 | 3 | 0.3219 | -0.53931 | -0.6983 | 0.34332 | 5.2 | -2.99 | 2.56 | -4.7873 | 4.1815 | 1.4581 | 11.2581 | -10.9733 |  | 137.0447 |  | -19.7455 | 1.4493 | 1 | 1
1071614865 |  | 137.0439 | 7.0999 | 3 | 0.30267 | -0.53949 | -0.69989 | 0.35706 | 5.12 | -3.7 | 2.48 | -5.2021 | 3.9407 | 1.8611 | 11.6611 | -11.3833 |  | 136.8794 |  | -19.7306 | 1.8565 | 1 | 1
1071623099 |  | 137.0439 | 7.0999 | 3 | 0.30267 | -0.53949 | -0.69989 | 0.35706 | 1.66 | -3.8 | 2.15 | -4.177 | 0.62084 | 1.9962 | 11.7962 | -11.6726 |  | 136.8119 |  | -19.597 | 1.9946 | 1 | 1
1071634081 |  | 136.5855 | 7.1046 | 3 | 0.28357 | -0.53784 | -0.70282 | 0.36932 | 1.6 | -4.09 | 1.59 | -3.918 | 0.59634 | 2.4723 | 12.2723 | -11.9893 |  | 136.466 |  | -19.7229 | 2.467 | 1 | 1
1071642304 |  | 136.9494 | 7.1046 | 3 | 0.26483 | -0.53467 | -0.70673 | 0.38013 | 1.27 | -4.51 | 0.83 | -3.514 | 0.37648 | 3.1859 | 12.9859 | -13.2235 |  | 136.5837 |  | -19.3182 | 3.178 | 1 | 1
1071653388 |  | 136.5943 | 7.0953 | 3 | 0.24652 | -0.53058 | -0.7113 | 0.38959 | 0.92 | -4.77 | -0.08 | -2.9133 | 0.25815 | 3.8798 | 13.6798 | -14.0032 |  | 136.3759 |  | -19.2678 | 3.8721 | 1 | 1
1071661910 |  | 136.2304 | 7.0953 | 3 | 0.2287 | -0.52576 | -0.71625 | 0.39777 | 0.67 | -5 | -1.04 | -2.3098 | 0.31538 | 4.5927 | 14.3927 | -14.6151 |  | 136.1276 |  | -19.3453 | 4.5847 | 1 | 1
1071670565 |  | 136.3166 | 7.0999 | 3 | 0.21136 | -0.52045 | -0.72156 | 0.40466 | -0.43 | -4.92 | -1.69 | -1.4677 | -0.42478 | 4.9909 | 14.7909 | -15.3043 |  | 136.0695 |  | -19.1643 | 4.9864 | 1 | 1
1071681730 |  | 135.7715 | 7.0999 | 3 | 0.19458 | -0.51489 | -0.72717 | 0.41022 | -0.94 | -4.55 | -2.27 | -0.70904 | -0.56067 | 5.0916 | 14.8916 | -15.1651 |  | 135.6833 |  | -19.3175 | 5.0904 | 1 | 1
1071690610 |  | 134.9494 | 7.1046 | 3 | 0.17835 | -0.50928 | -0.73285 | 0.41449 | -1.61 | -4.39 | -2.64 | -0.15066 | -0.9199 | 5.2885 | 15.0885 | -14.5334 |  | 135.0865 |  | -19.863 | 5.2863 | 1 | 1
1071699675 |  | 135.7715 | 7.0999 | 3 | 0.16266 | -0.50409 | -0.7384 | 0.41736 | -1.77 | -3.56 | -2.15 | 0.031036 | -1.0959 | 4.3848 | 14.1848 | -14.4561 |  | 135.3029 |  | -19.3104 | 4.3947 | 1 | 1
1071711355 |  | 135.4944 | 7.1046 | 3 | 0.14746 | -0.49963 | -0.74365 | 0.41907 | -3.27 | -3.03 | -3.08 | 1.5834 | -1.8212 | 4.8515 | 14.6515 | -15.2412 |  | 135.1888 |  | -19.1133 | 4.8465 | 1 | 1
1071720065 |  | 134.9494 | 7.1046 | 3 | 0.133 | -0.49616 | -0.74841 | 0.41956 | -4.41 | -2.7 | -4.1 | 2.9021 | -2.1537 | 5.5216 | 15.3216 | -15.6849 |  | 134.8835 |  | -19.2671 | 5.5142 | 1 | 1
1071729353 |  | 134.6727 | 7.1092 | 3 | 0.11914 | -0.49408 | -0.75238 | 0.41907 | -4.43 | -2 | -4.35 | 3.4354 | -1.826 | 5.2356 | 15.0356 | -15.2164 |  | 134.5828 |  | -19.378 | 5.2387 | 1 | 1
1071741278 |  | 134.4911 | 7.1092 | 3 | 0.10602 | -0.49371 | -0.75543 | 0.41754 | -4.78 | -1.32 | -4.24 | 3.9019 | -1.9741 | 4.8424 | 14.6424 | -14.802 |  | 134.2988 |  | -19.3887 | 4.8467 | 1 | 1
1071750187 |  | 134.4039 | 7.1046 | 3 | 0.093689 | -0.49554 | -0.75726 | 0.41498 | -5.17 | -0.41 | -3.54 | 4.2225 | -2.4534 | 3.9471 | 13.7471 | -14.0787 |  | 134.1873 |  | -19.2632 | 3.957 | 1 | 1
1071759368 |  | 134.7677 | 7.1046 | 3 | 0.082092 | -0.49982 | -0.75763 | 0.41156 | -4 | 0.25 | -2.32 | 3.3626 | -2.0029 | 2.4742 | 12.2742 | -13.209 |  | 134.3467 |  | -18.7917 | 2.4905 | 1 | 1
1071771109 |  | 134.1268 | 7.1092 | 3 | 0.071289 | -0.50684 | -0.75641 | 0.40735 | -2.9 | 0.33 | -1.83 | 2.5678 | -1.3456 | 1.8618 | 11.6618 | -12.3612 |  | 133.9985 |  | -18.9346 | 1.8687 | 1 | 1
1071780028 |  | 133.0369 | 7.1092 | 3 | 0.061279 | -0.51636 | -0.75336 | 0.40265 | -3.01 | 0.87 | -1.58 | 2.8194 | -1.5078 | 1.4468 | 11.2468 | -10.9661 |  | 133.2711 |  | -19.7421 | 1.4515 | 1 | 1
1071789338 |  | 133.764 | 7.1092 | 3 | 0.05188 | -0.52826 | -0.74847 | 0.39752 | -2.95 | 1.31 | -1.7 | 3.1155 | -1.3712 | 1.312 | 11.112 | -11.2782 |  | 133.3728 |  | -19.35 | 1.3136 | 1 | 1
1071800932 |  | 132.9497 | 7.1046 | 3 | 0.043152 | -0.54236 | -0.74176 | 0.39221 | -2.65 | 2.64 | -1.19 | 3.6986 | -1.3105 | 0.11768 | 9.9177 | -9.7435 |  | 132.9029 |  | -19.6676 | 0.13086 | 1 | 1
1071809821 |  | 132.8543 | 7.1092 | 3 | 0.035034 | -0.55853 | -0.73303 | 0.38666 | -2.62 | 3.7 | -0.52 | 4.1598 | -1.6568 | -0.88187 | 8.9181 | -8.7179 |  | 132.6998 |  | -19.7168 | -0.87071 | 1 | 1
1071819329 |  | 132.1272 | 7.1092 | 3 | 0.027588 | -0.57678 | -0.72205 | 0.3811 | -2.46 | 4.54 | 0.38 | 4.3234 | -2.0973 | -1.9286 | 7.8714 | -7.3493 |  | 132.1806 |  | -20.1746 | -1.917 | 1 | 1
1071831171 |  | 132.3099 | 7.1092 | 3 | 0.020691 | -0.59698 | -0.70862 | 0.37561 | -1.95 | 4.58 | 1.78 | 3.5119 | -2.5606 | -3.0103 | 6.7898 | -6.3792 |  | 132.0166 |  | -20.1117 | -2.9982 | 1 | 1
1071839780 |  | 132.3099 | 7.1092 | 3 | 0.014587 | -0.61865 | -0.69275 | 0.37042 | -1.75 | 5.01 | 2.86 | 3.2814 | -3.1349 | -3.9692 | 5.8308 | -5.5994 |  | 132.0137 |  | -19.8928 | -3.9585 | 1 | 1
1071849125 |  | 131.8595 | 7.1046 | 3 | 0.009094 | -0.64136 | -0.67444 | 0.36566 | -1.63 | 5.02 | 3.49 | 2.9185 | -3.5539 | -4.3462 | 5.4538 | -5.1552 |  | 131.7383 |  | -20.0508 | -4.3419 | 1 | 1
1071861098 |  | 132.2227 | 7.1046 | 3 | 0.004395 | -0.66461 | -0.65393 | 0.36151 | -1.3 | 4.87 | 3.74 | 2.5506 | -3.5857 | -4.4764 | 5.3236 | -5.1917 |  | 131.7792 |  | -19.7403 | -4.4749 | 1 | 1
1071869987 |  | 130.7699 | 7.1046 | 3 | 0.000427 | -0.68811 | -0.63123 | 0.35791 | -1.39 | 5.21 | 3.73 | 2.7589 | -3.9497 | -4.4479 | 5.3521 | -4.7685 |  | 131.017 |  | -20.6525 | -4.4482 | 1 | 1
1071881468 |  | 130.6745 | 7.1092 | 3 | -0.002808 | -0.71161 | -0.60632 | 0.35498 | -0.49 | 4.49 | 3.68 | 2.0306 | -3.2096 | -4.4184 | 5.3816 | -4.6515 |  | 130.5806 |  | -20.9684 | -4.4187 | 1 | 1
1071890376 |  | 130.7699 | 7.1046 | 3 | -0.005493 | -0.7348 | -0.57935 | 0.35266 | 0.13 | 4.36 | 3.52 | 1.9375 | -2.7893 | -4.4587 | 5.3413 | -4.6706 |  | 130.5036 |  | -20.847 | -4.4582 | 1 | 1
1071899499 |  | 129.7655 | 7.1092 | 3 | -0.007507 | -0.75751 | -0.55035 | 0.35101 | 0.26 | 4.23 | 3.58 | 1.7134 | -2.8753 | -4.4238 | 5.3762 | -4.4384 |  | 129.8859 |  | -21.4549 | -4.4242 | 1 | 1
1071911214 |  | 129.2208 | 7.1092 | 3 | -0.008972 | -0.7796 | -0.51916 | 0.35016 | 0.51 | 4.14 | 3.64 | 1.5339 | -2.8724 | -4.4773 | 5.3227 | -4.1783 |  | 129.2482 |  | -22.0024 | -4.4767 | 1 | 1
1071919814 |  | 129.1336 | 7.1046 | 3 | -0.01001 | -0.80072 | -0.48596 | 0.3501 | 0.1 | 4.55 | 3.82 | 1.4966 | -3.6838 | -4.415 | 5.385 | -4.1757 |  | 128.9923 |  | -22.1378 | -4.4157 | 1 | 1
1071929092 |  | 129.0392 | 7.1092 | 3 | -0.010803 | -0.82068 | -0.45075 | 0.35101 | -0.17 | 4.41 | 3.98 | 0.98281 | -4.0716 | -4.2161 | 5.5839 | -4.3285 |  | 128.8139 |  | -22.1415 | -4.2183 | 1 | 1
1071940995 |  | 128.8566 | 7.1092 | 3 | -0.011353 | -0.83923 | -0.41357 | 0.35278 | 0.33 | 3.9 | 4.06 | 0.50753 | -3.6 | -4.3101 | 5.4899 | -4.2481 |  | 128.5749 |  | -22.1609 | -4.3091 | 1 | 1
1071949893 |  | 128.5807 | 7.1139 | 3 | -0.01178 | -0.85626 | -0.37457 | 0.35541 | 0.25 | 3.83 | 4.23 | 0.068334 | -3.8071 | -4.2566 | 5.5434 | -4.2769 |  | 128.3809 |  | -22.1937 | -4.2572 | 1 | 1
1071959165 |  | 128.6756 | 7.1092 | 3 | -0.012146 | -0.87158 | -0.33374 | 0.35895 | 0.22 | 3.9 | 4.3 | -0.23848 | -4.0255 | -4.1822 | 5.6178 | -4.409 |  | 128.3456 |  | -22.0049 | -4.183 | 1 | 1
1071971060 |  | 128.6756 | 7.1092 | 3 | -0.012695 | -0.88489 | -0.29132 | 0.36328 | 0.84 | 3.07 | 4.34 | -0.67137 | -3.1389 | -4.3204 | 5.4796 | -4.3786 |  | 128.2752 |  | -21.8078 | -4.3189 | 1 | 1
1071979979 |  | 129.0392 | 7.1092 | 3 | -0.013428 | -0.896 | -0.24744 | 0.36847 | 0.92 | 2.93 | 4.26 | -0.89885 | -3.0505 | -4.1789 | 5.6211 | -4.7588 |  | 128.5245 |  | -21.1867 | -4.1805 | 1 | 1
1071989261 |  | 128.1222 | 7.1185 | 3 | -0.014526 | -0.90485 | -0.20221 | 0.37445 | 1.18 | 1.82 | 4.07 | -1.2957 | -1.975 | -3.9617 | 5.8383 | -4.7841 |  | 128.0946 |  | -21.535 | -3.9642 | 1 | 1
1072008079 |  | 128.3986 | 7.1139 | 3 | -0.018433 | -0.91473 | -0.10852 | 0.38879 | 1.34 | 0.89 | 3.18 | -1.1564 | -0.99721 | -3.2201 | 6.5799 | -5.4772 |  | 127.867 |  | -21.3664 | -3.2283 | 1 | 1
1072017567 |  | 128.4069 | 7.1046 | 3 | -0.02179 | -0.91547 | -0.060608 | 0.39716 | 1.11 | 0.94 | 2.46 | -0.91007 | -1.0447 | -2.4993 | 7.3007 | -6.4352 |  | 127.9829 |  | -20.7638 | -2.5073 | 1 | 1
1072026545 |  | 128.4069 | 7.1046 | 3 | -0.026306 | -0.91333 | -0.012268 | 0.40619 | 0.75 | 1.8 | 1.53 | -0.55313 | -1.885 | -1.5114 | 8.2886 | -7.5771 |  | 128.0435 |  | -20.3888 | -1.5224 | 1 | 1
1072037265 |  | 129.6876 | 7.0953 | 3 | -0.032349 | -0.90814 | 0.036194 | 0.41577 | -0.28 | 2.77 | 0.02 | -0.3052 | -2.7313 | 0.44387 | 10.2439 | -10.6912 |  | 128.7801 |  | -19.0819 | 0.4222 | 1 | 1
1072045899 |  | 129.9559 | 7.0999 | 3 | -0.039795 | -0.89996 | 0.084473 | 0.42584 | -1.04 | 1.84 | -0.26 | -0.66433 | -1.6146 | 1.2192 | 11.0192 | -12.7648 |  | 129.2972 |  | -18.1122 | 1.2104 | 1 | 1
1072054540 |  | 129.8604 | 7.1046 | 3 | -0.04895 | -0.88879 | 0.13239 | 0.4361 | -1.1 | 1.33 | 0.45 | -1.2539 | -0.95853 | 0.83103 | 10.631 | -12.9084 |  | 129.4663 |  | -17.6912 | 0.83521 | 1 | 1
1072064933 |  | 131.0459 | 7.0999 | 3 | -0.060242 | -0.87463 | 0.17963 | 0.44623 | -1.59 | 1.67 | 1.37 | -2.3882 | -0.88977 | 0.83593 | 10.6359 | -14.7151 |  | 130.1962 |  | -16.5734 | 0.83592 | 1 | 1
1072073151 |  | 131.228 | 7.0999 | 3 | -0.060242 | -0.87463 | 0.17963 | 0.44623 | -2.36 | 1.23 | 1.47 | -2.7675 | -0.19252 | 1.244 | 11.044 | -16.8709 |  | 130.6567 |  | -15.7724 | 1.2395 | 1 | 1
1072083642 |  | 130.3108 | 7.1092 | 3 | -0.073792 | -0.8576 | 0.22595 | 0.45605 | -3.01 | 1.36 | 1.16 | -2.8322 | 0.25514 | 2.0418 | 11.8418 | -17.5949 |  | 130.2913 |  | -15.9926 | 2.0329 | 1 | 1
1072091979 |  | 131.4963 | 7.1046 | 3 | -0.089722 | -0.83783 | 0.27112 | 0.46527 | -2.22 | 1.52 | 1.29 | -2.5646 | 0.053361 | 1.5241 | 11.3241 | -18.9974 |  | 130.8551 |  | -15.0508 | 1.5297 | 1 | 1
1072100879 |  | 132.6819 | 7.0999 | 3 | -0.1084 | -0.81549 | 0.31476 | 0.47351 | -2.67 | 1.57 | 0.95 | -2.387 | 0.53779 | 2.1236 | 11.9236 | -24.0012 |  | 131.7762 |  | -13.7401 | 2.117 | 1 | 1
1072111930 |  | 131.8595 | 7.1046 | 3 | -0.1297 | -0.79071 | 0.35675 | 0.48029 | -2.73 | 2.07 | 0.97 | -2.5121 | 0.54034 | 2.465 | 12.265 | -25.0007 |  | 131.6727 |  | -13.654 | 2.4612 | 1 | 1
1072120829 |  | 133.1319 | 7.1046 | 3 | -0.15369 | -0.76385 | 0.39685 | 0.48517 | -3.24 | 1.39 | 1.08 | -2.2618 | 1.7234 | 2.3474 | 12.1474 | -29.7222 |  | 132.3971 |  | -12.4625 | 2.3486 | 1 | 1
1072129445 |  | 133.8502 | 7.1139 | 3 | -0.1803 | -0.73511 | 0.43488 | 0.48785 | -0.21 | 2.49 | 2.18 | -3.09 | -0.86801 | 0.83365 | 10.6337 | -31.2609 |  | 133.1298 |  | -11.3696 | 0.85034 | 1 | 1
1072141115 |  | 134.0406 | 7.1046 | 3 | -0.20966 | -0.70459 | 0.47076 | 0.48785 | 1.1 | 2.7 | 2.45 | -3.3179 | -1.8193 | 0.43028 | 10.2303 | -33.8564 |  | 133.525 |  | -10.7159 | 0.4349 | 1 | 1
1072150023 |  | 132.6731 | 7.1092 | 3 | -0.24164 | -0.67255 | 0.50421 | 0.48486 | 1.31 | 2.42 | 2.76 | -3.5188 | -1.6501 | 0.29452 | 10.0945 | -29.395 |  | 132.9351 |  | -11.4238 | 0.29607 | 1 | 1
1072159197 |  | 132.7598 | 7.1139 | 3 | -0.27551 | -0.63916 | 0.53509 | 0.47882 | 1.51 | 2.07 | 3.2 | -3.8191 | -1.489 | 0.063688 | 9.8637 | -28.0656 |  | 132.7288 |  | -11.5568 | 0.066248 | 1 | 1
1072171017 |  | 132.0411 | 7.1046 | 3 | -0.31079 | -0.60443 | 0.56354 | 0.46954 | 3.72 | 1.91 | 3.06 | -3.8355 | -3.478 | -0.1995 | 9.6005 | -25.0388 |  | 132.193 |  | -12.071 | -0.19657 | 1 | 1
1072179930 |  | 130.8555 | 7.1092 | 3 | -0.34705 | -0.56848 | 0.5896 | 0.45691 | 3.45 | 1.63 | 2.69 | -3.4631 | -3.123 | 0.22212 | 10.0221 | -21.8177 |  | 131.3084 |  | -13.2123 | 0.2175 | 1 | 1
1072189101 |  | 129.4018 | 7.1092 | 3 | -0.38397 | -0.53149 | 0.61304 | 0.4408 | 2.28 | 1.87 | 2.45 | -3.2067 | -1.8466 | 1.0033 | 10.8033 | -19.0674 |  | 130.0832 |  | -14.6736 | 0.99462 | 1 | 1
1072200930 |  | 130.043 | 7.1046 | 3 | -0.42084 | -0.49347 | 0.63409 | 0.42108 | 3.26 | 2.01 | 1.67 | -2.6484 | -2.6791 | 1.807 | 11.607 | -20.4618 |  | 129.8864 |  | -14.6823 | 1.7981 | 1 | 1
1072209650 |  | 134.5855 | 7.1046 | 3 | -0.45697 | -0.45465 | 0.65271 | 0.39801 | 4.46 | 2.43 | 1.34 | -2.5958 | -3.4745 | 2.963 | 12.763 | -42.9262 |  | 132.4879 |  | -10.6297 | 2.9501 | 1 | 1
1072218878 |  | 133.4957 | 7.1046 | 3 | -0.49145 | -0.41467 | 0.66931 | 0.37219 | 5.99 | 3.21 | 0.72 | -2.3398 | -4.2344 | 4.8266 | 14.6266 | -57.6927 |  | 132.9735 |  | -9.8156 | 4.806 | 1 | 1
1072230737 |  | 131.1238 | 7.1139 | 3 | -0.52368 | -0.37317 | 0.68408 | 0.34436 | 8.93 | 1.69 | 0.19 | -1.9841 | -6.9463 | 5.5191 | 15.3191 | -46.9678 |  | 131.7836 |  | -11.1332 | 5.5112 | 1 | 1
1072239626 |  | 129.324 | 7.0953 | 3 | -0.55353 | -0.33008 | 0.69684 | 0.31476 | 9.17 | 1.32 | 0.18 | -1.8761 | -6.6297 | 6.196 | 15.996 | -34.9447 |  | 130.2558 |  | -13.1892 | 6.1885 | 1 | 1
1072248945 |  | 127.2222 | 7.1092 | 3 | -0.58075 | -0.28577 | 0.70764 | 0.28345 | 9.32 | 0.23 | 0.07 | -1.5979 | -6.6774 | 6.3076 | 16.1076 | -25.5709 |  | 128.376 |  | -15.472 | 6.3063 | 1 | 1
1072260866 |  | 125.6825 | 7.1046 | 3 | -0.60529 | -0.24097 | 0.71619 | 0.2503 | 8.05 | 0.92 | -0.08 | -1.1765 | -4.5252 | 6.6178 | 16.4178 | -20.5426 |  | 126.6276 |  | -17.4275 | 6.6144 | 1 | 1
1072269785 |  | 126.5044 | 7.0999 | 3 | -0.62701 | -0.19647 | 0.72253 | 0.21509 | 7.35 | -0.37 | -0.29 | -0.71176 | -4.3952 | 5.8675 | 15.6675 | -19.4825 |  | 126.4008 |  | -17.4816 | 5.8757 | 1 | 1
1072278978 |  | 125.2246 | 7.1092 | 3 | -0.64581 | -0.15302 | 0.7265 | 0.17804 | 6.99 | -0.94 | -0.43 | -0.41209 | -4.0242 | 5.7934 | 15.5934 | -17.6168 |  | 125.5591 |  | -18.3405 | 5.7943 | 1 | 1
1072291710 |  | 124.0393 | 7.1139 | 3 | -0.66156 | -0.11066 | 0.72839 | 0.13989 | 5.84 | -1.5 | -0.43 | -0.19359 | -3.4516 | 4.959 | 14.759 | -14.8741 |  | 124.4425 |  | -19.4186 | 4.9682 | 1 | 1
1072300595 |  | 123.2356 | 7.0999 | 3 | -0.67419 | -0.069824 | 0.72827 | 0.10138 | 5.7 | -2.1 | -0.59 | 0.050744 | -3.4268 | 5.0505 | 14.8505 | -13.4852 |  | 123.5677 |  | -20.4572 | 5.0495 | 1 | 1
1072312562 |  | 124.5925 | 7.1046 | 3 | -0.68366 | -0.030334 | 0.72644 | 0.063232 | 5.53 | -1.73 | -0.89 | 0.46334 | -2.4797 | 5.2918 | 15.0918 | -14.949 |  | 123.9194 |  | -19.5871 | 5.2892 | 1 | 1
1072321379 |  | 124.2295 | 7.1046 | 3 | -0.69019 | 0.007935 | 0.72308 | 0.026489 | 4.89 | -1.7 | -0.83 | 0.51609 | -1.861 | 4.8744 | 14.6744 | -15.0146 |  | 123.9272 |  | -19.2721 | 4.879 | 1 | 1
1072330278 |  | 122.7855 | 7.0953 | 3 | -0.69415 | 0.044373 | 0.71838 | -0.008911 | 4.8 | -1.81 | -0.88 | 0.63027 | -1.4801 | 4.9499 | 14.7499 | -13.857 |  | 123.0949 |  | -20.1124 | 4.9491 | 1 | 1
1072342237 |  | 122.967 | 7.0953 | 3 | -0.69574 | 0.078552 | 0.71271 | -0.042542 | 4.52 | -2.05 | -0.88 | 0.68216 | -1.2864 | 4.8256 | 14.6256 | -13.6907 |  | 122.7805 |  | -20.1488 | 4.827 | 1 | 1
1072351183 |  | 122.4139 | 7.1046 | 3 | -0.69531 | 0.11053 | 0.7063 | -0.07373 | 3.99 | -1.7 | -1.04 | 0.91303 | -0.65942 | 4.3153 | 14.1153 | -12.8596 |  | 122.3874 |  | -20.4238 | 4.321 | 1 | 1
1072360081 |  | 122.6907 | 7.0999 | 3 | -0.69318 | 0.14008 | 0.69959 | -0.10248 | 3.32 | -1.1 | -0.82 | 0.76005 | 0.046967 | 3.5108 | 13.3108 | -12.4479 |  | 122.3814 |  | -20.1585 | 3.5197 | 1 | 1
1072372210 |  | 122.4051 | 7.1139 | 3 | -0.68964 | 0.16675 | 0.69281 | -0.12884 | 2.26 | -1.43 | -0.64 | 0.57822 | -0.41213 | 2.6566 | 12.4566 | -11.7067 |  | 122.1509 |  | -20.1088 | 2.6662 | 1 | 1
1072381145 |  | 121.3335 | 7.0953 | 3 | -0.68494 | 0.19073 | 0.6864 | -0.15265 | 2.7 | -1.43 | -0.76 | 0.71344 | -0.027055 | 3.0663 | 12.8663 | -11.316 |  | 121.4963 |  | -20.7866 | 3.0619 | 1 | 1
1072390008 |  | 121.316 | 7.1139 | 3 | -0.67938 | 0.2124 | 0.68054 | -0.17371 | 2.55 | -1.47 | -0.73 | 0.68499 | 0.052323 | 2.9537 | 12.7537 | -11.0956 |  | 121.2078 |  | -20.9 | 2.9548 | 1 | 1
1072402185 |  | 121.8773 | 7.0953 | 3 | -0.67322 | 0.23169 | 0.67541 | -0.19226 | 2.73 | -1.34 | -0.67 | 0.63389 | 0.42905 | 3.0187 | 12.8187 | -11.7383 |  | 121.3421 |  | -20.3716 | 3.018 | 1 | 1
1072411063 |  | 121.9732 | 7.0906 | 3 | -0.66656 | 0.24872 | 0.6712 | -0.20813 | 2.23 | -0.88 | -0.41 | 0.38718 | 0.64702 | 2.3123 | 12.1123 | -11.7348 |  | 121.5281 |  | -19.8053 | 2.3201 | 1 | 1
1072419717 |  | 121.7742 | 7.1092 | 3 | -0.65955 | 0.26355 | 0.66827 | -0.22119 | 1.85 | -0.9 | -0.33 | 0.29154 | 0.48736 | 2.0047 | 11.8047 | -11.6801 |  | 121.4992 |  | -19.5978 | 2.0081 | 1 | 1
1072432033 |  | 121.4191 | 7.0999 | 3 | -0.65247 | 0.27631 | 0.66663 | -0.23132 | 1.7 | -0.62 | -0.05 | 0.015779 | 0.67783 | 1.6784 | 11.4784 | -11.3141 |  | 121.2115 |  | -19.6352 | 1.682 | 1 | 1
1072440923 |  | 121.2382 | 7.0999 | 3 | -0.64545 | 0.28705 | 0.66626 | -0.23901 | 1.52 | -0.51 | 0.1 | -0.14058 | 0.6879 | 1.4449 | 11.2449 | -11.1247 |  | 121.0525 |  | -19.5992 | 1.4475 | 1 | 1
1072449840 |  | 120.6929 | 7.0999 | 3 | -0.63855 | 0.29596 | 0.66705 | -0.24438 | 1.31 | -0.13 | 0.24 | -0.2622 | 0.84686 | 1.0024 | 10.8024 | -10.3989 |  | 120.6696 |  | -19.8687 | 1.0073 | 1 | 1
1072469100 |  | 120.78 | 7.1046 | 3 | -0.62543 | 0.30872 | 0.67206 | -0.24866 | 1.03 | 0.03 | 0.44 | -0.46211 | 0.79119 | 0.64479 | 10.4448 | -10.1504 |  | 120.3517 |  | -19.7749 | 0.64878 | 1 | 1
1072478645 |  | 120.1482 | 7.0999 | 3 | -0.6192 | 0.31268 | 0.67627 | -0.24786 | 1.06 | 0 | 0.56 | -0.59561 | 0.80277 | 0.66171 | 10.4617 | -9.9325 |  | 120.0427 |  | -20.0068 | 0.66157 | 1 | 1
1072488403 |  | 119.9673 | 7.0999 | 3 | -0.61316 | 0.31494 | 0.68164 | -0.24536 | 1.23 | 0.11 | 0.9 | -0.93838 | 1.0197 | 0.64391 | 10.4439 | -9.8531 |  | 119.8035 |  | -20.0701 | 0.64411 | 1 | 1
1072500760 |  | 118.8779 | 7.0999 | 3 | -0.60736 | 0.31561 | 0.68805 | -0.24115 | 0.93 | 0.16 | 1.42 | -1.4391 | 0.85903 | 0.3139 | 10.1139 | -8.8568 |  | 119.0156 |  | -20.8317 | 0.31754 | 1 | 1
1072509624 |  | 118.9814 | 7.086 | 3 | -0.60175 | 0.31445 | 0.6955 | -0.23523 | 1.18 | 0.42 | 1.57 | -1.5737 | 1.2211 | 0.2574 | 10.0574 | -8.7834 |  | 118.8111 |  | -20.8601 | 0.25806 | 1 | 1
1072518796 |  | 119.5179 | 7.0953 | 3 | -0.59625 | 0.31152 | 0.70398 | -0.22766 | 1.24 | 0.63 | 1.66 | -1.6413 | 1.4075 | 0.12157 | 9.9216 | -9.1404 |  | 119.0293 |  | -20.3101 | 0.12307 | 1 | 1
1072530624 |  | 119.0685 | 7.0906 | 3 | -0.591 | 0.30652 | 0.71338 | -0.21869 | 1.03 | 0.6 | 2.18 | -2.14 | 1.2562 | -0.12265 | 9.6774 | -8.9397 |  | 118.8118 |  | -20.2825 | -0.11994 | 1 | 1
1072539521 |  | 118.6104 | 7.0953 | 3 | -0.58588 | 0.29938 | 0.72357 | -0.20862 | 1.27 | 0.98 | 2.12 | -2.0476 | 1.6834 | -0.20141 | 9.5986 | -8.7195 |  | 118.5144 |  | -20.4533 | -0.20051 | 1 | 1
1072548721 |  | 118.8872 | 7.0906 | 3 | -0.58105 | 0.29034 | 0.73438 | -0.1969 | 1.25 | 0.92 | 2.24 | -2.1812 | 1.6206 | -0.20638 | 9.5936 | -8.9577 |  | 118.542 |  | -20.1743 | -0.20631 | 1 | 1
1072560508 |  | 117.5212 | 7.0953 | 3 | -0.57654 | 0.27966 | 0.74554 | -0.18341 | 1.12 | 0.67 | 2.7 | -2.6608 | 1.3563 | -0.27521 | 9.5248 | -8.2672 |  | 117.7119 |  | -20.9244 | -0.27446 | 1 | 1
1072569374 |  | 117.245 | 7.0999 | 3 | -0.57214 | 0.26709 | 0.75696 | -0.16846 | 1.25 | 0.49 | 2.72 | -2.7505 | 1.2763 | -0.089597 | 9.7104 | -8.1221 |  | 117.2553 |  | -21.3152 | -0.091634 | 1 | 1
1072580873 |  | 117.6078 | 7.0999 | 3 | -0.56763 | 0.2525 | 0.76862 | -0.15247 | 0.98 | -0.28 | 3.07 | -3.1989 | 0.47924 | -0.023245 | 9.7768 | -8.3845 |  | 117.2148 |  | -21.0506 | -0.023998 | 1 | 1
1072589479 |  | 117.4259 | 7.0999 | 3 | -0.56299 | 0.23566 | 0.78046 | -0.1358 | 1.48 | 0.25 | 3.06 | -3.2087 | 1.147 | 0.078893 | 9.8789 | -8.6156 |  | 117.1561 |  | -20.8744 | 0.077759 | 1 | 1
1072598632 |  | 116.9684 | 7.1046 | 3 | -0.55798 | 0.21631 | 0.79224 | -0.11902 | 1.76 | 0.56 | 3.22 | -3.3942 | 1.4988 | 0.10131 | 9.9013 | -8.5223 |  | 116.8565 |  | -21.0122 | 0.10105 | 1 | 1
1072610604 |  | 117.4259 | 7.0999 | 3 | -0.5528 | 0.1944 | 0.80389 | -0.10223 | 1.86 | 0.22 | 3.53 | -3.8167 | 1.1688 | 0.19646 | 9.9965 | -8.9544 |  | 116.9353 |  | -20.5973 | 0.19541 | 1 | 1
1072619503 |  | 116.0694 | 7.0953 | 3 | -0.54718 | 0.17011 | 0.81506 | -0.085266 | 1.93 | 0.46 | 3.53 | -3.8288 | 1.3084 | 0.15151 | 9.9515 | -8.3161 |  | 116.2491 |  | -21.3249 | 0.15199 | 1 | 1
1072628779 |  | 115.8881 | 7.0953 | 3 | -0.5412 | 0.14337 | 0.82574 | -0.068176 | 2.16 | -0.45 | 3.51 | -4.0848 | 0.39302 | 0.58793 | 10.3879 | -8.4668 |  | 115.8423 |  | -21.5928 | 0.58313 | 1 | 1
1072640581 |  | 115.5249 | 7.0953 | 3 | -0.53473 | 0.11426 | 0.83569 | -0.050964 | 2.43 | 0.88 | 3.91 | -4.3967 | 1.5937 | 0.30755 | 10.1075 | -8.065 |  | 115.4033 |  | -21.8235 | 0.31058 | 1 | 1
1072649471 |  | 115.3343 | 7.1046 | 3 | -0.52777 | 0.082825 | 0.84467 | -0.03363 | 3.19 | 0.02 | 3.72 | -4.7044 | 0.69314 | 1.1843 | 10.9843 | -8.7266 |  | 115.1693 |  | -21.8709 | 1.1747 | 1 | 1
1072658669 |  | 114.9809 | 7.0953 | 3 | -0.5202 | 0.049255 | 0.85248 | -0.016357 | 3.84 | -0.4 | 3.25 | -4.6578 | 0.065892 | 1.9418 | 11.7418 | -9.223 |  | 114.8592 |  | -21.9956 | 1.9334 | 1 | 1
1072670483 |  | 114.7909 | 7.1046 | 3 | -0.51215 | 0.013489 | 0.85883 | 0.000793 | 3.75 | -0.25 | 3.35 | -4.7347 | -0.11522 | 1.709 | 11.509 | -9.0155 |  | 114.5598 |  | -22.0256 | 1.7115 | 1 | 1
1072679353 |  | 114.6085 | 7.1046 | 3 | -0.50323 | -0.024475 | 0.86365 | 0.018005 | 3.28 | -0.16 | 3.62 | -4.7611 | -0.3344 | 1.0547 | 10.8547 | -8.542 |  | 114.3928 |  | -21.9753 | 1.062 | 1 | 1
1072688611 |  | 114.1424 | 7.1185 | 3 | -0.49329 | -0.064636 | 0.86676 | 0.035156 | 3.24 | -0.39 | 3.78 | -4.8556 | -0.87187 | 0.77602 | 10.576 | -8.1863 |  | 114.0444 |  | -22.1576 | 0.77917 | 1 | 1
1072700469 |  | 114.7909 | 7.1046 | 3 | -0.4823 | -0.10669 | 0.86792 | 0.052185 | 4.02 | -0.1 | 3.44 | -4.9631 | -1.0864 | 1.4805 | 11.2805 | -9.198 |  | 114.215 |  | -21.5885 | 1.4728 | 1 | 1
1072709200 |  | 115.6109 | 7.0999 | 3 | -0.4704 | -0.15015 | 0.86688 | 0.068787 | 4 | -0.25 | 3.34 | -4.7938 | -1.61 | 1.284 | 11.084 | -10.1244 |  | 114.8372 |  | -20.397 | 1.2861 | 1 | 1
1072718461 |  | 116.7 | 7.0999 | 3 | -0.45752 | -0.1947 | 0.8634 | 0.084961 | 3.1 | -0.49 | 3.2 | -4.074 | -1.8297 | 0.3738 | 10.1738 | -10.7201 |  | 115.7265 |  | -18.9909 | 0.38386 | 1 | 1
1072730191 |  | 116.8813 | 7.0999 | 3 | -0.4436 | -0.24023 | 0.85754 | 0.10071 | 3.59 | -0.84 | 3.6 | -4.405 | -2.6714 | 0.12323 | 9.9232 | -11.4637 |  | 116.1739 |  | -18.1372 | 0.1261 | 1 | 1
1072739080 |  | 118.0571 | 7.1046 | 3 | -0.42853 | -0.28638 | 0.84906 | 0.11603 | 2.85 | -0.54 | 3.38 | -3.8112 | -2.2699 | -0.40211 | 9.3979 | -13.0263 |  | 117.1062 |  | -16.558 | -0.39629 | 1 | 1
1072748581 |  | 117.7896 | 7.0999 | 3 | -0.41229 | -0.33264 | 0.83801 | 0.13098 | 2.84 | -0.64 | 3.49 | -3.6744 | -2.5576 | -0.7852 | 9.0148 | -13.3037 |  | 117.3446 |  | -16.0471 | -0.78091 | 1 | 1
1072761333 |  | 117.5124 | 7.1046 | 3 | -0.39496 | -0.37866 | 0.82434 | 0.14526 | 1.47 | -0.34 | 4.07 | -3.5146 | -1.5572 | -2.0162 | 7.7838 | -11.6322 |  | 117.2374 |  | -15.9466 | -2.0026 | 1 | 1
1072770223 |  | 117.3404 | 7.0953 | 3 | -0.37653 | -0.42413 | 0.80817 | 0.15881 | 0.02 | -0.12 | 4.23 | -3.0834 | -0.35209 | -2.877 | 6.923 | -10.4321 |  | 117.1554 |  | -15.8805 | -2.8674 | 1 | 1
1072779161 |  | 117.2533 | 7.0906 | 3 | -0.357 | -0.46881 | 0.78955 | 0.17145 | -0.97 | 0.22 | 4.38 | -3.0128 | 0.6669 | -3.2639 | 6.5361 | -9.9078 |  | 117.07 |  | -15.8335 | -3.2595 | 1 | 1
1072791742 |  | 116.1554 | 7.0999 | 3 | -0.33655 | -0.51239 | 0.76855 | 0.18304 | -0.77 | -0.83 | 4.83 | -2.6619 | 0.05592 | -4.1858 | 5.6142 | -7.7816 |  | 116.3393 |  | -16.5582 | -4.1756 | 1 | 1
1072800652 |  | 115.5167 | 7.1046 | 3 | -0.31549 | -0.55463 | 0.74536 | 0.19318 | -0.84 | -0.98 | 5.08 | -2.6309 | 0.17806 | -4.5301 | 5.2699 | -6.6766 |  | 115.7131 |  | -17.3193 | -4.5262 | 1 | 1
1072812668 |  | 115.4296 | 7.0999 | 3 | -0.29395 | -0.59546 | 0.71997 | 0.2016 | -0.53 | -1.51 | 5.36 | -2.3773 | -0.11959 | -5.0618 | 4.7382 | -5.8133 |  | 115.3398 |  | -17.5994 | -5.0559 | 1 | 1
1072821129 |  | 113.8921 | 7.0953 | 3 | -0.27222 | -0.63464 | 0.69263 | 0.20831 | 0.28 | -1.89 | 5.49 | -2.0875 | -0.79409 | -5.3668 | 4.4332 | -4.7168 |  | 114.3496 |  | -18.8991 | -5.3633 | 1 | 1
1072829983 |  | 113.7108 | 7.0953 | 3 | -0.25037 | -0.67206 | 0.66345 | 0.2132 | 0.7 | -2.21 | 5.62 | -1.7225 | -1.0131 | -5.7411 | 4.0589 | -4.0863 |  | 113.8125 |  | -19.4286 | -5.737 | 1 | 1
1072841876 |  | 112.5278 | 7.0999 | 3 | -0.22864 | -0.7077 | 0.63251 | 0.21631 | 1.49 | -2.88 | 5.96 | -1.0967 | -1.5048 | -6.5241 | 3.2759 | -2.9829 |  | 112.836 |  | -20.4289 | -6.5155 | 1 | 1
1072850835 |  | 112.1643 | 7.0999 | 3 | -0.20703 | -0.74145 | 0.59991 | 0.21777 | 1.57 | -2.91 | 6.19 | -0.9192 | -1.2557 | -6.8423 | 2.9577 | -2.5357 |  | 112.2626 |  | -21.0538 | -6.8387 | 1 | 1
1072859704 |  | 111.1622 | 7.1046 | 3 | -0.18567 | -0.77331 | 0.5658 | 0.21771 | 1.76 | -3.01 | 6.42 | -0.65364 | -1.069 | -7.1977 | 2.6023 | -2.0517 |  | 111.4388 |  | -21.9548 | -7.1937 | 1 | 1
1072871849 |  | 111.2575 | 7.0999 | 3 | -0.16467 | -0.80316 | 0.53021 | 0.21619 | 2.72 | -2.85 | 6.37 | -0.16359 | -1.6416 | -7.3065 | 2.4935 | -1.927 |  | 111.0664 |  | -22.1749 | -7.3053 | 1 | 1
1072880794 |  | 111.085 | 7.0906 | 3 | -0.14404 | -0.83093 | 0.49329 | 0.21326 | 2.95 | -2.33 | 6.3 | -0.11508 | -1.6828 | -7.1399 | 2.6601 | -2.047 |  | 110.8786 |  | -22.2229 | -7.1417 | 1 | 1
1072889717 |  | 110.7132 | 7.0999 | 3 | -0.12402 | -0.85663 | 0.45514 | 0.20886 | 2.96 | -2.13 | 6.38 | 0.02271 | -1.4223 | -7.2093 | 2.5907 | -1.9597 |  | 110.5843 |  | -22.414 | -7.2085 | 1 | 1
1072901837 |  | 109.7118 | 7.1046 | 3 | -0.10461 | -0.88019 | 0.41596 | 0.20325 | 2.99 | -1.72 | 6.49 | 0.007737 | -1.3272 | -7.2289 | 2.5711 | -1.825 |  | 109.8057 |  | -23.1384 | -7.2287 | 1 | 1
1072910643 |  | 109.8071 | 7.0999 | 3 | -0.085938 | -0.90161 | 0.37573 | 0.19635 | 2.99 | -1.73 | 6.63 | 0.25337 | -0.95983 | -7.41 | 2.39 | -1.6871 |  | 109.6025 |  | -23.2026 | -7.408 | 1 | 1
1072919198 |  | 108.9864 | 7.1046 | 3 | -0.067993 | -0.92078 | 0.33472 | 0.18835 | 3.2 | -1.94 | 6.7 | 0.77308 | -0.56133 | -7.614 | 2.186 | -1.4744 |  | 109.0473 |  | -23.737 | -7.6118 | 1 | 1
1072938620 |  | 108.9864 | 7.1046 | 3 | -0.034668 | -0.95245 | 0.25092 | 0.16925 | 3.47 | -1.57 | 6.37 | 1.4017 | -0.21046 | -7.2848 | 2.5152 | -1.6703 |  | 108.5493 |  | -23.9219 | -7.2884 | 1 | 1
1072948168 |  | 108.1829 | 7.0906 | 3 | -0.019348 | -0.96497 | 0.20831 | 0.1582 | 3.39 | -1.4 | 6.44 | 1.4622 | 0.077687 | -7.2645 | 2.5355 | -1.6163 |  | 108.1041 |  | -24.4164 | -7.2648 | 1 | 1
1072957956 |  | 107.1817 | 7.0953 | 3 | -0.005066 | -0.97528 | 0.16534 | 0.14636 | 3.38 | -1.09 | 6.62 | 1.4993 | 0.19014 | -7.3583 | 2.4417 | -1.446 |  | 107.3265 |  | -25.332 | -7.3573 | 1 | 1
1072970436 |  | 107.4581 | 7.0906 | 3 | 0.008179 | -0.9834 | 0.12213 | 0.13379 | 2.9 | -0.58 | 6.67 | 1.1085 | 0.19758 | -7.2082 | 2.5918 | -1.537 |  | 107.0866 |  | -25.3139 | -7.2099 | 1 | 1
1072979298 |  | 107.1817 | 7.0953 | 3 | 0.020386 | -0.98938 | 0.078857 | 0.12048 | 2.7 | -0.33 | 6.63 | 1.0818 | 0.31102 | -7.0776 | 2.7224 | -1.6174 |  | 106.9174 |  | -25.2912 | -7.0791 | 1 | 1
1072988482 |  | 107.2682 | 7.0999 | 3 | 0.031433 | -0.99316 | 0.035461 | 0.10651 | 2.93 | -0.23 | 6.63 | 1.4861 | 0.50622 | -7.0798 | 2.7202 | -1.6428 |  | 106.888 |  | -25.085 | -7.0798 | 1 | 1
1073001286 |  | 107.0005 | 7.0953 | 3 | 0.041321 | -0.99487 | -0.007996 | 0.091919 | 2.75 | 0.11 | 6.43 | 1.5238 | 0.47424 | -6.8096 | 2.9904 | -1.8053 |  | 106.6317 |  | -25.0895 | -6.8126 | 1 | 1
1073010166 |  | 106.9146 | 7.0906 | 3 | 0.050049 | -0.99445 | -0.05127 | 0.076782 | 2.66 | 0.32 | 6.41 | 1.633 | 0.56259 | -6.7286 | 3.0714 | -1.8823 |  | 106.5732 |  | -24.9017 | -6.7295 | 1 | 1
1073019055 |  | 107.0005 | 7.0953 | 3 | 0.057556 | -0.992 | -0.094543 | 0.061157 | 2.87 | 0.21 | 6.5 | 1.9757 | 1.0207 | -6.7526 | 3.0474 | -1.9083 |  | 106.599 |  | -24.635 | -6.7523 | 1 | 1
1073031519 |  | 106.2661 | 7.1046 | 3 | 0.063843 | -0.98743 | -0.13757 | 0.045227 | 2.24 | 0.59 | 6.65 | 1.5922 | 0.81427 | -6.8118 | 2.9882 | -1.8228 |  | 106.0982 |  | -24.9593 | -6.8112 | 1 | 1
1073040265 |  | 106.9146 | 7.0906 | 3 | 0.068848 | -0.98071 | -0.18054 | 0.028992 | 2.27 | 0.58 | 6.71 | 1.7729 | 1.1121 | -6.7918 | 3.0082 | -1.9326 |  | 106.354 |  | -24.3212 | -6.792 | 1 | 1
1073052115 |  | 106.3613 | 7.0999 | 3 | 0.072632 | -0.97198 | -0.22333 | 0.012512 | 2.23 | 0.67 | 6.63 | 1.9202 | 1.2751 | -6.639 | 3.161 | -2.0186 |  | 106.0696 |  | -24.3944 | -6.6407 | 1 | 1
1073060838 |  | 105.8173 | 7.0999 | 3 | 0.075073 | -0.96106 | -0.26593 | -0.004089 | 2 | 0.71 | 6.4 | 1.8752 | 1.3569 | -6.3331 | 3.4669 | -2.1662 |  | 105.7101 |  | -24.6618 | -6.3365 | 1 | 1
1073069776 |  | 105.6362 | 7.0999 | 3 | 0.076233 | -0.948 | -0.30835 | -0.020691 | 1.8 | 0.73 | 6.28 | 1.8364 | 1.4518 | -6.1428 | 3.6572 | -2.2649 |  | 105.4466 |  | -24.7716 | -6.145 | 1 | 1
1073081822 |  | 105.6362 | 7.0999 | 3 | 0.075989 | -0.9328 | -0.35034 | -0.037231 | 1.86 | 0.81 | 6.3 | 2.0344 | 1.6608 | -6.0755 | 3.7245 | -2.3182 |  | 105.2577 |  | -24.7096 | -6.0762 | 1 | 1
1073090667 |  | 105.0068 | 7.0953 | 3 | 0.074402 | -0.91541 | -0.39197 | -0.053528 | 1.79 | 0.77 | 6.25 | 2.0364 | 1.859 | -5.9378 | 3.8622 | -2.3537 |  | 104.8932 |  | -24.9718 | -5.9393 | 1 | 1
1073099567 |  | 105.0068 | 7.0953 | 3 | 0.071472 | -0.89587 | -0.43292 | -0.06958 | 1.42 | 0.63 | 6.31 | 1.7651 | 1.8882 | -5.9618 | 3.8382 | -2.345 |  | 104.7364 |  | -24.9399 | -5.9615 | 1 | 1
1073111730 |  | 104.5395 | 7.1092 | 3 | 0.0672 | -0.87427 | -0.47321 | -0.085205 | 0.93 | 0.55 | 6.25 | 1.495 | 1.6985 | -5.9259 | 3.8741 | -2.3271 |  | 104.3184 |  | -25.1527 | -5.9263 | 1 | 1
1073120396 |  | 104.2725 | 7.1046 | 3 | 0.061646 | -0.85052 | -0.51251 | -0.10034 | 0.9 | 0.91 | 6.14 | 1.8737 | 1.624 | -5.7602 | 4.0398 | -2.4096 |  | 104.0736 |  | -25.2413 | -5.762 | 1 | 1
1073129039 |  | 104.1865 | 7.0999 | 3 | 0.054871 | -0.82483 | -0.55084 | -0.11487 | 1.19 | 1.38 | 6.34 | 2.526 | 1.9084 | -5.7871 | 4.0129 | -2.4001 |  | 103.9205 |  | -25.2072 | -5.7868 | 1 | 1
1073141361 |  | 104.9975 | 7.1046 | 3 | 0.046936 | -0.79724 | -0.58783 | -0.12878 | 1.21 | 0.6 | 6.3 | 1.8493 | 2.3622 | -5.7012 | 4.0988 | -2.5907 |  | 104.234 |  | -24.5202 | -5.7021 | 1 | 1
1073150244 |  | 104.9975 | 7.1046 | 3 | 0.037903 | -0.76788 | -0.62347 | -0.14197 | 1.35 | 0.47 | 6.25 | 1.7684 | 2.6451 | -5.5656 | 4.2344 | -2.8116 |  | 104.4595 |  | -23.9236 | -5.5671 | 1 | 1
1073159125 |  | 106.1801 | 7.0999 | 3 | 0.027832 | -0.73682 | -0.65765 | -0.15436 | 1.47 | 0.13 | 6.19 | 1.4369 | 2.9053 | -5.4763 | 4.3237 | -3.197 |  | 105.2425 |  | -22.6705 | -5.4773 | 1 | 1
1073171453 |  | 106.9913 | 7.1046 | 3 | 0.016785 | -0.70429 | -0.69012 | -0.16577 | 1.14 | 0.65 | 6.09 | 1.9079 | 2.6087 | -5.3265 | 4.4735 | -3.6853 |  | 105.9774 |  | -21.4779 | -5.3282 | 1 | 1
1073180324 |  | 107.6305 | 7.0999 | 3 | 0.004822 | -0.67041 | -0.7207 | -0.17627 | 0.83 | 0.85 | 6.06 | 2.1292 | 2.4126 | -5.2702 | 4.5298 | -4.2556 |  | 106.7473 |  | -20.1123 | -5.2709 | 1 | 1
1073189242 |  | 106.8101 | 7.1046 | 3 | -0.008057 | -0.63544 | -0.74945 | -0.18573 | 0.67 | 0.88 | 6.06 | 2.2102 | 2.3738 | -5.2373 | 4.5627 | -4.287 |  | 106.6041 |  | -20.1113 | -5.2377 | 1 | 1
1073201495 |  | 106.9053 | 7.0999 | 3 | -0.021729 | -0.59955 | -0.77612 | -0.19415 | 0.45 | 1 | 6.01 | 2.398 | 2.2829 | -5.1341 | 4.6659 | -4.4523 |  | 106.5321 |  | -19.9563 | -5.1353 | 1 | 1
1073210092 |  | 106.8194 | 7.0953 | 3 | -0.036133 | -0.56287 | -0.80078 | -0.20154 | 0.67 | 0.95 | 5.96 | 2.2959 | 2.5659 | -5.0017 | 4.7983 | -4.6729 |  | 106.5272 |  | -19.7541 | -5.0031 | 1 | 1
1073218990 |  | 107.173 | 7.1046 | 3 | -0.050964 | -0.52557 | -0.82342 | -0.20776 | 0.35 | 1 | 6.03 | 2.5125 | 2.4117 | -5.0356 | 4.7644 | -4.853 |  | 106.7248 |  | -19.3156 | -5.0352 | 1 | 1
1073231319 |  | 107.717 | 7.1046 | 3 | -0.066284 | -0.48785 | -0.84393 | -0.21295 | -0.49 | 0.97 | 6.1 | 2.9737 | 1.801 | -5.1283 | 4.6717 | -5.0953 |  | 107.062 |  | -18.6661 | -5.1273 | 1 | 1
1073240189 |  | 107.717 | 7.1046 | 3 | -0.081909 | -0.44989 | -0.86243 | -0.21698 | -1.01 | 0.83 | 6.2 | 3.2885 | 1.4597 | -5.2153 | 4.5847 | -5.2879 |  | 107.2768 |  | -18.1517 | -5.2144 | 1 | 1
1073248939 |  | 107.0777 | 7.1092 | 3 | -0.097778 | -0.41174 | -0.87897 | -0.21997 | -1.61 | 0.59 | 6.2 | 3.624 | 0.99654 | -5.2215 | 4.5785 | -5.1678 |  | 107.0026 |  | -18.3492 | -5.2214 | 1 | 1
1073261325 |  | 107.2589 | 7.1092 | 3 | -0.11377 | -0.37347 | -0.89349 | -0.22186 | -1.56 | 0.11 | 6.02 | 3.3738 | 0.82374 | -5.1597 | 4.6403 | -5.3068 |  | 106.9237 |  | -18.229 | -5.1604 | 1 | 1
1073270267 |  | 108.2606 | 7.1046 | 3 | -0.12964 | -0.33527 | -0.90613 | -0.22284 | -1.74 | 0.28 | 5.96 | 3.7349 | 0.92032 | -4.8808 | 4.9192 | -6.3751 |  | 107.5375 |  | -17.1241 | -4.8838 | 1 | 1
1073282381 |  | 108.3558 | 7.0999 | 3 | -0.14539 | -0.29724 | -0.91693 | -0.22302 | -1.91 | 0.73 | 5.75 | 4.1377 | 1.2181 | -4.3172 | 5.4828 | -7.6083 |  | 107.8055 |  | -16.5487 | -4.3234 | 1 | 1
1073290422 |  | 107.9934 | 7.0999 | 3 | -0.16095 | -0.25934 | -0.92596 | -0.22235 | -1.61 | 0.79 | 5.66 | 3.9728 | 1.5753 | -4.1218 | 5.6782 | -8.0044 |  | 107.7814 |  | -16.419 | -4.124 | 1 | 1
1073299356 |  | 108.537 | 7.0999 | 3 | -0.17621 | -0.22162 | -0.93329 | -0.22095 | -0.94 | 1.13 | 5.59 | 3.5548 | 2.3154 | -3.9258 | 5.8742 | -8.8277 |  | 108.0714 |  | -15.9021 | -3.928 | 1 | 1
1073311432 |  | 107.8982 | 7.1046 | 3 | -0.19122 | -0.1842 | -0.93897 | -0.21875 | -0.38 | 2.22 | 5.5 | 3.327 | 3.5656 | -3.3972 | 6.4028 | -9.4259 |  | 107.7787 |  | -16.0667 | -3.4031 | 1 | 1
1073320374 |  | 108.537 | 7.0999 | 3 | -0.20593 | -0.1471 | -0.94305 | -0.21576 | 0.33 | 2.88 | 5.29 | 2.6459 | 4.4404 | -3.109 | 6.691 | -10.6463 |  | 108.0754 |  | -15.4543 | -3.1122 | 1 | 1
1073329293 |  | 107.2682 | 7.0999 | 3 | -0.22058 | -0.11041 | -0.94562 | -0.2121 | -0.21 | 2.88 | 5.37 | 3.0081 | 4.3796 | -2.9913 | 6.8087 | -9.9875 |  | 107.4702 |  | -16.0956 | -2.9926 | 1 | 1
1073341275 |  | 106.6289 | 7.1046 | 3 | -0.23511 | -0.074341 | -0.94666 | -0.20758 | -1.32 | 1.3 | 5.58 | 3.8717 | 2.8569 | -3.3796 | 6.4204 | -8.6993 |  | 106.789 |  | -16.7473 | -3.3753 | 1 | 1
1073350191 |  | 105.0835 | 7.1092 | 3 | -0.24963 | -0.039001 | -0.94623 | -0.20209 | -1.46 | 0.67 | 5.77 | 4.0723 | 2.4525 | -3.6439 | 6.1561 | -7.0446 |  | 105.6489 |  | -18.2235 | -3.6409 | 1 | 1
1073359109 |  | 105.4457 | 7.1092 | 3 | -0.26398 | -0.004456 | -0.94446 | -0.19574 | -1.4 | 0.89 | 5.77 | 4.0076 | 2.7851 | -3.4971 | 6.3029 | -7.0675 |  | 105.3687 |  | -18.4094 | -3.4987 | 1 | 1
1073371321 |  | 105.2739 | 7.0999 | 3 | -0.27826 | 0.029297 | -0.94134 | -0.18866 | -2.36 | 1.13 | 5.76 | 4.7634 | 3.0698 | -2.8127 | 6.9873 | -7.7477 |  | 105.0886 |  | -18.5127 | -2.8203 | 1 | 1
1073380261 |  | 104.3584 | 7.1092 | 3 | -0.29236 | 0.062073 | -0.93695 | -0.18103 | -2.5 | 0.41 | 5.55 | 4.878 | 2.4903 | -2.6872 | 7.1128 | -7.3608 |  | 104.4986 |  | -19.163 | -2.6886 | 1 | 1
1073389179 |  | 103.5377 | 7.1139 | 3 | -0.30634 | 0.093933 | -0.93134 | -0.17297 | -2.81 | -0.9 | 5.52 | 5.4561 | 1.4598 | -2.6968 | 7.1032 | -6.7992 |  | 103.7713 |  | -19.9252 | -2.6967 | 1 | 1
1073408422 |  | 104.2725 | 7.1046 | 3 | -0.3338 | 0.15405 | -0.91681 | -0.15576 | -3.39 | 2.4 | 5.46 | 4.6257 | 4.8957 | -1.3016 | 8.4984 | -8.4202 |  | 103.6811 |  | -19.5845 | -1.317 | 1 | 1
1073417932 |  | 103.8233 | 7.0999 | 3 | -0.34717 | 0.18225 | -0.90808 | -0.14703 | -3.88 | 3.1 | 5.55 | 4.5461 | 5.8326 | -0.88201 | 8.918 | -8.9787 |  | 103.5788 |  | -19.4282 | -0.8868 | 1 | 1
1073427423 |  | 103.2794 | 7.0999 | 3 | -0.35998 | 0.20874 | -0.89868 | -0.13861 | -4.04 | 2.15 | 5.51 | 4.8659 | 5.1934 | -0.80995 | 8.99 | -8.7954 |  | 103.2197 |  | -19.7087 | -0.8108 | 1 | 1
1073439885 |  | 103.8233 | 7.0999 | 3 | -0.3725 | 0.2334 | -0.88873 | -0.13019 | -5.34 | 2.51 | 5.24 | 5.1428 | 5.9726 | 0.39604 | 10.196 | -10.4925 |  | 103.3259 |  | -19.2168 | 0.38274 | 1 | 1
1073448784 |  | 103.0983 | 7.0999 | 3 | -0.38471 | 0.25623 | -0.87836 | -0.12183 | -5.52 | 2.06 | 5.03 | 5.1263 | 5.7637 | 0.71802 | 10.518 | -10.6062 |  | 103.0224 |  | -19.4129 | 0.71432 | 1 | 1
1073461132 |  | 102.9177 | 7.0999 | 3 | -0.39648 | 0.27734 | -0.86774 | -0.11383 | -4.54 | 0.53 | 5.13 | 5.3176 | 4.3518 | 0.014081 | 9.8141 | -9.8147 |  | 102.7218 |  | -19.4935 | 0.021798 | 1 | 1
1073470075 |  | 103.0031 | 7.1046 | 3 | -0.40765 | 0.29675 | -0.85699 | -0.10651 | -4.23 | 0.56 | 5.06 | 4.9615 | 4.3808 | -0.074033 | 9.726 | -9.9745 |  | 102.7111 |  | -19.2497 | -0.072977 | 1 | 1
1073478954 |  | 103.1935 | 7.0953 | 3 | -0.41834 | 0.31457 | -0.84619 | -0.10004 | -4.25 | 0.21 | 5.07 | 5.0624 | 4.2639 | 0.062622 | 9.8626 | -10.5137 |  | 102.8194 |  | -18.8809 | 0.061128 | 1 | 1
1073491194 |  | 103.3746 | 7.0953 | 3 | -0.42865 | 0.33093 | -0.83539 | -0.094604 | -4.2 | 0.69 | 5.03 | 4.5873 | 4.7302 | 0.091896 | 9.8919 | -11.0055 |  | 102.9105 |  | -18.4816 | 0.091557 | 1 | 1
1073499830 |  | 104.4629 | 7.0953 | 3 | -0.43878 | 0.34582 | -0.8244 | -0.090271 | -5.88 | -0.12 | 4.93 | 5.5452 | 5.0276 | 1.6892 | 11.4892 | -14.8294 |  | 103.6523 |  | -17.1588 | 1.6716 | 1 | 1
1073508584 |  | 104.6347 | 7.1046 | 3 | -0.44898 | 0.35944 | -0.81342 | -0.087219 | -7.01 | -0.92 | 4.62 | 6.0677 | 5.0284 | 3.0387 | 12.8387 | -18.129 |  | 104.0703 |  | -16.4051 | 3.0236 | 1 | 1
1073520978 |  | 104.8251 | 7.0953 | 3 | -0.45911 | 0.3717 | -0.80231 | -0.085632 | -8.11 | -1.42 | 4.37 | 6.3494 | 5.2846 | 4.3169 | 14.1169 | -21.4333 |  | 104.3051 |  | -15.8209 | 4.3026 | 1 | 1
1073529945 |  | 104.3677 | 7.0999 | 3 | -0.46912 | 0.38269 | -0.79126 | -0.085999 | -8.32 | -1.97 | 4.31 | 6.4892 | 5.1376 | 4.8142 | 14.6142 | -22.4603 |  | 104.1998 |  | -15.7248 | 4.8085 | 1 | 1
1073538797 |  | 104.1773 | 7.1092 | 3 | -0.47852 | 0.39215 | -0.78064 | -0.088684 | -7.19 | -1.79 | 4.82 | 6.1999 | 5.0569 | 3.7586 | 13.5586 | -20.8811 |  | 104.0477 |  | -15.7085 | 3.7702 | 1 | 1
1073550936 |  | 103.6427 | 7.0999 | 3 | -0.48718 | 0.39996 | -0.77069 | -0.093811 | -6.85 | -2 | 4.36 | 5.7706 | 4.6015 | 3.9338 | 13.7338 | -20.5141 |  | 103.6223 |  | -15.9505 | 3.932 | 1 | 1
1073559848 |  | 103.0983 | 7.0999 | 3 | -0.49506 | 0.40613 | -0.76141 | -0.10114 | -6.36 | -2.99 | 4.01 | 5.9868 | 3.5841 | 4.0966 | 13.8966 | -19.7444 |  | 103.176 |  | -16.3545 | 4.0948 | 1 | 1
1073568730 |  | 103.0983 | 7.0999 | 3 | -0.5022 | 0.41077 | -0.75287 | -0.1106 | -6.84 | -1.84 | 3.81 | 4.9586 | 4.5031 | 4.4516 | 14.2516 | -20.2019 |  | 102.986 |  | -16.3735 | 4.4477 | 1 | 1
1073581048 |  | 105.5502 | 7.0953 | 3 | -0.50861 | 0.41376 | -0.74518 | -0.12183 | -7.74 | -3.29 | 3.93 | 6.1049 | 4.1154 | 5.6544 | 15.4544 | -28.0602 |  | 104.2725 |  | -14.4672 | 5.6411 | 1 | 1
1073589871 |  | 109.1671 | 7.1046 | 3 | -0.5141 | 0.41498 | -0.73846 | -0.13495 | -8.55 | -3.08 | 4.13 | 6.0749 | 4.7322 | 6.353 | 16.153 | -58.4119 |  | 106.9886 |  | -10.2513 | 6.3451 | 1 | 1
1073598795 |  | 110.169 | 7.0999 | 3 | -0.51843 | 0.41449 | -0.73267 | -0.15033 | -7.28 | -1.82 | 4.37 | 5.0291 | 5.0152 | 4.9958 | 14.7958 | -92.2317 |  | 108.7377 |  | -7.8079 | 5.0106 | 1 | 1
1073610995 |  | 108.8912 | 7.1092 | 3 | -0.52142 | 0.41278 | -0.72748 | -0.1687 | -7.77 | -3.34 | 4.57 | 6.3205 | 4.3768 | 5.7703 | 15.5703 | -101.7149 |  | 108.732 |  | -7.6271 | 5.762 | 1 | 1
1073619541 |  | 107.6305 | 7.0999 | 3 | -0.5227 | 0.40991 | -0.7229 | -0.19012 | -7.95 | -3.2 | 4.66 | 6.2617 | 4.5161 | 5.9623 | 15.7623 | -82.7271 |  | 108.0275 |  | -8.5092 | 5.9601 | 1 | 1
1073628063 |  | 105.7134 | 7.1139 | 3 | -0.52222 | 0.40595 | -0.71869 | -0.21442 | -7.93 | -3.1 | 4.89 | 6.3134 | 4.6384 | 5.9187 | 15.7187 | -57.6876 |  | 106.6174 |  | -10.1759 | 5.9191 | 1 | 1
1073640531 |  | 103.8233 | 7.0999 | 3 | -0.51977 | 0.40118 | -0.7146 | -0.24121 | -7.4 | -0.92 | 4.81 | 4.4192 | 5.5348 | 5.3451 | 15.1451 | -39.5814 |  | 104.8709 |  | -12.0585 | 5.3514 | 1 | 1
1073649409 |  | 102.2787 | 7.1046 | 3 | -0.51514 | 0.39587 | -0.71051 | -0.27026 | -7.31 | 0.71 | 4.81 | 3.0331 | 6.2696 | 5.3443 | 15.1443 | -28.4684 |  | 103.258 |  | -14.2183 | 5.3444 | 1 | 1
1073658299 |  | 102.5545 | 7.0999 | 3 | -0.50794 | 0.39008 | -0.70654 | -0.30102 | -6.1 | -0.95 | 5.23 | 4.4356 | 5.3054 | 4.2 | 14 | -24.5699 |  | 102.7246 |  | -14.7152 | 4.2126 | 1 | 1
1073670524 |  | 102.0112 | 7.0999 | 3 | -0.49805 | 0.38379 | -0.7027 | -0.33301 | -7.61 | -0.81 | 4.49 | 4.2939 | 5.0065 | 5.9355 | 15.7355 | -26.0269 |  | 102.1312 |  | -15.1577 | 5.9165 | 1 | 1
1073679384 |  | 100.9242 | 7.0999 | 3 | -0.48535 | 0.37701 | -0.69904 | -0.3656 | -7.63 | -0.08 | 4.25 | 3.6493 | 5.0057 | 6.1574 | 15.9574 | -23.3038 |  | 101.2959 |  | -16.1314 | 6.1548 | 1 | 1
1073688264 |  | 100.8291 | 7.1046 | 3 | -0.46991 | 0.36975 | -0.69556 | -0.39831 | -6.73 | 0.98 | 4.17 | 2.5441 | 5.1031 | 5.5791 | 15.3791 | -21.6334 |  | 100.8827 |  | -16.4364 | 5.5855 | 1 | 1
1073700662 |  | 102.0976 | 7.1046 | 3 | -0.45154 | 0.36163 | -0.69281 | -0.43054 | -7.02 | 2.67 | 3.81 | 1.1429 | 5.2872 | 6.455 | 16.255 | -25.7813 |  | 101.3845 |  | -15.4791 | 6.4454 | 1 | 1
1073709312 |  | 103.6427 | 7.0999 | 3 | -0.43018 | 0.35242 | -0.6911 | -0.46167 | -5.4 | 3.78 | 3.48 | -0.34571 | 4.9911 | 5.5253 | 15.3253 | -32.0107 |  | 102.5628 |  | -13.4884 | 5.5354 | 1 | 1
1073721454 |  | 103.2794 | 7.0999 | 3 | -0.40625 | 0.34174 | -0.69049 | -0.49133 | -4.05 | 5.39 | 3.15 | -2.2187 | 4.8352 | 5.2034 | 15.0034 | -34.344 |  | 102.8158 |  | -12.8847 | 5.2071 | 1 | 1
1073729971 |  | 102.5545 | 7.0999 | 3 | -0.38 | 0.32983 | -0.6908 | -0.51923 | -5.02 | 4.97 | 2.85 | -1.2281 | 4.2744 | 6.1843 | 15.9843 | -35.6284 |  | 102.5545 |  | -13.0573 | 6.1735 | 1 | 1
1073738860 |  | 102.1064 | 7.0953 | 3 | -0.35156 | 0.31702 | -0.69183 | -0.54523 | -3.33 | 6.39 | 2.7 | -3.0351 | 4.1293 | 5.7401 | 15.5401 | -33.1765 |  | 102.1794 |  | -13.3418 | 5.7448 | 1 | 1
1073750948 |  | 103.0129 | 7.0953 | 3 | -0.32092 | 0.30365 | -0.6936 | -0.56897 | -2.03 | 7.02 | 2.07 | -4.0768 | 3.3313 | 5.4743 | 15.2743 | -36.1196 |  | 102.502 |  | -12.6769 | 5.4773 | 1 | 1
1073759745 |  | 102.1928 | 7.0999 | 3 | -0.28766 | 0.29004 | -0.69617 | -0.59033 | -1.07 | 7.48 | 1.93 | -4.7361 | 2.9852 | 5.4295 | 15.2295 | -34.829 |  | 102.2111 |  | -12.8907 | 5.43 | 1 | 1
1073768637 |  | 101.0194 | 7.0953 | 3 | -0.25183 | 0.27667 | -0.69928 | -0.60913 | -0.53 | 7.12 | 1.52 | -4.5348 | 2.2955 | 5.2395 | 15.0395 | -30.256 |  | 101.4071 |  | -13.7441 | 5.2416 | 1 | 1
1073780732 |  | 103.0031 | 7.1046 | 3 | -0.21411 | 0.26257 | -0.70343 | -0.62488 | 0.29 | 7.03 | 1.57 | -4.7438 | 2.0978 | 5.007 | 14.807 | -35.8335 |  | 102.1672 |  | -12.5312 | 5.0096 | 1 | 1
1073789219 |  | 100.0272 | 7.0906 | 3 | -0.17523 | 0.24738 | -0.70862 | -0.63715 | 0.98 | 7.09 | 1.62 | -4.9771 | 1.9444 | 5.03 | 14.83 | -27.5411 |  | 100.8186 |  | -14.3049 | 5.0298 | 1 | 1
1073797834 |  | 102.4686 | 7.0953 | 3 | -0.13562 | 0.2309 | -0.71478 | -0.646 | 3.34 | 6.76 | 1.35 | -6.4174 | 1.2112 | 4.0021 | 13.8021 | -30.8296 |  | 101.6494 |  | -13.0435 | 4.0134 | 1 | 1
1073810442 |  | 102.8225 | 7.1046 | 3 | -0.09491 | 0.21368 | -0.72168 | -0.65155 | 2.76 | 5.67 | 1.27 | -5.0879 | 1.0741 | 3.7867 | 13.5867 | -34.8749 |  | 102.1658 |  | -12.1676 | 3.7892 | 1 | 1
1073819330 |  | 99.8461 | 7.0906 | 3 | -0.053162 | 0.1958 | -0.729 | -0.65375 | 3.29 | 5.44 | 1.12 | -5.1502 | 0.75325 | 3.8184 | 13.6184 | -25.8762 |  | 100.7093 |  | -14.1422 | 3.8181 | 1 | 1
1073828208 |  | 102.9177 | 7.0999 | 3 | -0.010986 | 0.17688 | -0.73688 | -0.65241 | 5.21 | 5.51 | 0.9 | -6.5915 | 0.060148 | 3.8559 | 13.6559 | -33.6993 |  | 101.8624 |  | -12.4095 | 3.8555 | 1 | 1
1073840530 |  | 103.9961 | 7.1092 | 3 | 0.030884 | 0.15631 | -0.74512 | -0.64764 | 5.36 | 3.92 | 0.96 | -6.083 | -0.1057 | 2.8298 | 12.6298 | -40.9979 |  | 102.9483 |  | -10.8199 | 2.8411 | 1 | 1
1073849506 |  | 101.1053 | 7.0999 | 3 | 0.071716 | 0.13361 | -0.7536 | -0.63959 | 5.93 | 3.42 | 0.98 | -6.3054 | -0.31236 | 2.8218 | 12.6218 | -31.2692 |  | 101.7799 |  | -12.3853 | 2.822 | 1 | 1
1073858403 |  | 99.8368 | 7.0999 | 3 | 0.11108 | 0.10883 | -0.76196 | -0.62866 | 5.35 | 2.95 | 0.93 | -5.453 | -0.21765 | 2.8992 | 12.6992 | -25.1235 |  | 100.5448 |  | -13.8597 | 2.8984 | 1 | 1
1073877817 |  | 99.0263 | 7.0953 | 3 | 0.18506 | 0.054138 | -0.77759 | -0.59845 | 7.13 | 1.69 | 0.97 | -6.7093 | -0.82667 | 2.988 | 12.788 | -21.8556 |  | 99.3869 |  | -14.9116 | 2.9871 | 1 | 1
1073887001 |  | 98.1201 | 7.0953 | 3 | 0.21942 | 0.024658 | -0.78442 | -0.57959 | 7.01 | 0.96 | 0.97 | -6.4811 | -0.8688 | 2.8711 | 12.6711 | -17.9872 |  | 98.5021 |  | -16.3618 | 2.8724 | 1 | 1
1073896736 |  | 98.1201 | 7.0953 | 3 | 0.25207 | -0.005737 | -0.79041 | -0.55829 | 6.09 | 1.09 | 1.08 | -5.4224 | -0.29214 | 3.1551 | 12.9551 | -17.7058 |  | 98.1202 |  | -16.6751 | 3.152 | 1 | 1
1073909268 |  | 99.0263 | 7.0953 | 3 | 0.28253 | -0.037048 | -0.79535 | -0.53503 | 5.54 | 0.73 | 1.44 | -4.9671 | 0.21734 | 2.9297 | 12.7297 | -19.1307 |  | 98.4398 |  | -15.9018 | 2.9321 | 1 | 1
1073917875 |  | 97.7673 | 7.086 | 3 | 0.31012 | -0.069397 | -0.79913 | -0.51031 | 6.28 | -0.6 | 1.49 | -5.9013 | -0.29349 | 2.6665 | 12.4665 | -17.4419 |  | 97.9116 |  | -16.4809 | 2.6695 | 1 | 1
1073927116 |  | 96.9477 | 7.0906 | 3 | 0.33447 | -0.10272 | -0.80145 | -0.48505 | 6.48 | -1.53 | 1.79 | -6.4233 | -0.29869 | 2.4881 | 12.2881 | -15.8009 |  | 97.2012 |  | -17.1912 | 2.4901 | 1 | 1
1073939972 |  | 94.5929 | 7.0906 | 3 | 0.35577 | -0.13666 | -0.80225 | -0.45953 | 5.09 | -0.64 | 2.19 | -4.9362 | 0.93362 | 2.4244 | 12.2244 | -12.7744 |  | 95.4648 |  | -19.0699 | 2.4252 | 1 | 1
1073948861 |  | 93.5925 | 7.0953 | 3 | 0.37421 | -0.17059 | -0.80158 | -0.43396 | 4.46 | -0.8 | 2.34 | -4.4871 | 1.2458 | 2.0783 | 11.8783 | -10.5442 |  | 94.2062 |  | -20.6907 | 2.0821 | 1 | 1
1073957694 |  | 93.6018 | 7.086 | 3 | 0.38977 | -0.2041 | -0.79968 | -0.40857 | 4.13 | -1.1 | 2.16 | -4.2267 | 1.1468 | 1.937 | 11.737 | -9.9846 |  | 93.6736 |  | -21.1358 | 1.9386 | 1 | 1
1073970171 |  | 93.4111 | 7.0953 | 3 | 0.40271 | -0.23694 | -0.79657 | -0.38361 | 4.08 | -2.1 | 2.39 | -4.8389 | 0.95008 | 1.5653 | 11.3653 | -9.5159 |  | 93.2576 |  | -21.3044 | 1.5694 | 1 | 1
1073979061 |  | 91.9626 | 7.0953 | 3 | 0.41315 | -0.2688 | -0.79236 | -0.35944 | 3.85 | -2.49 | 2.51 | -4.9376 | 0.99694 | 1.3949 | 11.1949 | -8.481 |  | 92.3157 |  | -22.3971 | 1.3968 | 1 | 1
1073987980 |  | 91.3336 | 7.0906 | 3 | 0.4212 | -0.29962 | -0.78723 | -0.3363 | 3.56 | -3.51 | 2.37 | -5.4021 | 0.43812 | 1.1127 | 10.9127 | -7.7516 |  | 91.5476 |  | -23.1299 | 1.1158 | 1 | 1
1074000356 |  | 90.8767 | 7.0953 | 3 | 0.42706 | -0.32916 | -0.78131 | -0.31439 | 2.6 | -4.09 | 2.18 | -5.2939 | -0.072153 | 0.45983 | 10.2598 | -6.9973 |  | 90.8721 |  | -23.6054 | 0.46706 | 1 | 1
1074009282 |  | 91.6013 | 7.0953 | 3 | 0.43097 | -0.35706 | -0.7749 | -0.29376 | 2.78 | -3.87 | 2.3 | -5.2136 | 0.37412 | 0.82049 | 10.6205 | -7.6443 |  | 91.0852 |  | -22.9778 | 0.8166 | 1 | 1
1074021425 |  | 90.9718 | 7.0906 | 3 | 0.43323 | -0.38306 | -0.76831 | -0.27441 | 2.86 | -5.31 | 2.21 | -6.3419 | -0.28317 | 0.98082 | 10.7808 | -7.71 |  | 90.7403 |  | -23.0518 | 0.97901 | 1 | 1
1074029778 |  | 90.6002 | 7.0999 | 3 | 0.4339 | -0.4071 | -0.76172 | -0.25647 | 2.28 | -5.22 | 2.03 | -5.9829 | -0.3861 | 0.78928 | 10.5893 | -7.499 |  | 90.4664 |  | -23.1652 | 0.79138 | 1 | 1
1074038406 |  | 91.4287 | 7.086 | 3 | 0.43304 | -0.42914 | -0.75543 | -0.24011 | 2.72 | -4.9 | 2.12 | -5.8443 | 0.22472 | 1.3032 | 11.1032 | -8.3743 |  | 90.8228 |  | -22.4468 | 1.2976 | 1 | 1
1074050432 |  | 90.6095 | 7.0906 | 3 | 0.43085 | -0.44898 | -0.74963 | -0.2254 | 2.21 | -5.34 | 1.45 | -5.7733 | -0.53517 | 1.372 | 11.172 | -8.3278 |  | 90.4293 |  | -22.5789 | 1.3712 | 1 | 1
1074059231 |  | 90.7909 | 7.0906 | 3 | 0.42737 | -0.46649 | -0.74475 | -0.21234 | 1.66 | -5.38 | 1.28 | -5.6071 | -0.78595 | 1.1321 | 10.9321 | -8.377 |  | 90.4405 |  | -22.2695 | 1.1347 | 1 | 1
1074068120 |  | 90.8767 | 7.0953 | 3 | 0.42279 | -0.48181 | -0.74084 | -0.20062 | 1.4 | -5.28 | 1.16 | -5.417 | -0.82417 | 1.0774 | 10.8774 | -8.5908 |  | 90.4949 |  | -21.9355 | 1.078 | 1 | 1
1074080393 |  | 90.8767 | 7.0953 | 3 | 0.41705 | -0.49506 | -0.73804 | -0.19037 | -0.05 | -6.06 | 0.61 | -5.643 | -2.2557 | 0.40577 | 10.2058 | -8.2681 |  | 90.4472 |  | -21.6583 | 0.41318 | 1 | 1
1074089196 |  | 89.8767 | 7.0999 | 3 | 0.41022 | -0.50635 | -0.73645 | -0.18164 | -0.29 | -5.72 | 0.82 | -5.4193 | -2.0225 | 0.1274 | 9.9274 | -7.696 |  | 89.9252 |  | -22.1406 | 0.13055 | 1 | 1
1074098086 |  | 90.1527 | 7.0953 | 3 | 0.40234 | -0.51581 | -0.73596 | -0.17444 | -0.72 | -6.49 | 0.4 | -5.8995 | -2.8185 | 0.22527 | 10.0253 | -7.895 |  | 89.86 |  | -21.9673 | 0.22423 | 1 | 1
1074110365 |  | 89.8767 | 7.0999 | 3 | 0.39349 | -0.52362 | -0.73651 | -0.16882 | -1 | -6.52 | 0.16 | -5.8177 | -3.1058 | 0.20764 | 10.0076 | -7.8915 |  | 89.6 |  | -21.9528 | 0.20782 | 1 | 1
1074119023 |  | 89.9718 | 7.0953 | 3 | 0.38397 | -0.52997 | -0.73798 | -0.16473 | -1.2 | -6.72 | 0.02 | -5.9422 | -3.3543 | 0.19843 | 9.9984 | -8.1178 |  | 89.6259 |  | -21.6347 | 0.19854 | 1 | 1
1074127565 |  | 90.0668 | 7.0906 | 3 | 0.37378 | -0.53503 | -0.74005 | -0.16223 | -1.56 | -6.46 | -0.3 | -5.5544 | -3.6597 | 0.099139 | 9.8991 | -8.289 |  | 89.6961 |  | -21.3035 | 0.10024 | 1 | 1
1074140025 |  | 89.6948 | 7.0999 | 3 | 0.3631 | -0.539 | -0.74274 | -0.16113 | -2.55 | -5.98 | -0.11 | -5.0517 | -4.0075 | -0.83373 | 8.9663 | -7.5 |  | 89.4298 |  | -21.3148 | -0.82344 | 1 | 1
1074148935 |  | 88.9708 | 7.0999 | 3 | 0.35199 | -0.54205 | -0.74579 | -0.16138 | -2.86 | -5.29 | 0.53 | -4.5931 | -3.5635 | -1.6276 | 8.1724 | -6.5825 |  | 88.9731 |  | -21.7211 | -1.6188 | 1 | 1
1074157835 |  | 88.0666 | 7.0999 | 3 | 0.34058 | -0.54449 | -0.74902 | -0.1629 | -3 | -4.68 | 1.88 | -4.4369 | -2.6147 | -2.8134 | 6.9866 | -5.2741 |  | 88.255 |  | -22.4369 | -2.8002 | 1 | 1
1074170196 |  | 87.8852 | 7.0999 | 3 | 0.32904 | -0.54645 | -0.7522 | -0.16547 | -3.14 | -2.68 | 3.73 | -3.0817 | -0.90229 | -4.544 | 5.256 | -3.8556 |  | 87.7627 |  | -22.7607 | -4.5248 | 1 | 1
1074179122 |  | 88.0758 | 7.0906 | 3 | 0.31757 | -0.54804 | -0.75513 | -0.16901 | -2.99 | -2.25 | 4.13 | -2.7288 | -0.43202 | -4.8398 | 4.9602 | -3.7119 |  | 87.7413 |  | -22.5349 | -4.8364 | 1 | 1
1074188011 |  | 87.2472 | 7.1046 | 3 | 0.30615 | -0.5495 | -0.75781 | -0.17322 | -2.97 | -1.94 | 4.59 | -2.458 | -0.06115 | -5.2539 | 4.5461 | -3.2773 |  | 87.2547 |  | -22.9599 | -5.2493 | 1 | 1
1074200275 |  | 86.9898 | 7.0906 | 3 | 0.29504 | -0.55072 | -0.76019 | -0.1781 | -2.88 | -1.79 | 5 | -2.3176 | 0.27935 | -5.5717 | 4.2283 | -2.9801 |  | 86.819 |  | -23.2204 | -5.5682 | 1 | 1
1074208787 |  | 86.5326 | 7.0953 | 3 | 0.28418 | -0.55182 | -0.76227 | -0.18347 | -2.92 | -0.93 | 5.11 | -1.3886 | 0.57895 | -5.7652 | 4.0348 | -2.7731 |  | 86.4548 |  | -23.5146 | -5.763 | 1 | 1
1074220923 |  | 86.1617 | 7.1046 | 3 | 0.27368 | -0.55267 | -0.76404 | -0.18933 | -2.8 | -0.76 | 5.08 | -1.1122 | 0.69074 | -5.7012 | 4.0988 | -2.7492 |  | 85.9988 |  | -23.8027 | -5.7019 | 1 | 1
1074229403 |  | 85.8088 | 7.0953 | 3 | 0.26349 | -0.55341 | -0.7655 | -0.19562 | -2.68 | -0.39 | 5 | -0.63905 | 0.83994 | -5.587 | 4.213 | -2.7765 |  | 85.6864 |  | -24.0132 | -5.5882 | 1 | 1
1074238322 |  | 85.4467 | 7.0953 | 3 | 0.25372 | -0.55395 | -0.76672 | -0.20227 | -2.78 | 0.32 | 4.49 | 0.27995 | 0.67608 | -5.24 | 4.56 | -2.9495 |  | 85.3334 |  | -24.2388 | -5.2438 | 1 | 1
1074250467 |  | 85.0851 | 7.0953 | 3 | 0.24432 | -0.55438 | -0.76758 | -0.20923 | -3.53 | 2.26 | 1.97 | 2.8112 | -0.80397 | -3.5915 | 6.2085 | -3.9432 |  | 84.8947 |  | -24.461 | -3.6097 | 1 | 1
1074259194 |  | 84.3615 | 7.0953 | 3 | 0.23541 | -0.55463 | -0.76819 | -0.21649 | -4.07 | 4.01 | 0.22 | 4.914 | -1.7556 | -2.3378 | 7.4622 | -4.5613 |  | 84.3715 |  | -24.9341 | -2.3518 | 1 | 1
1074268047 |  | 84.5423 | 7.0953 | 3 | 0.22705 | -0.55481 | -0.76843 | -0.22388 | -4.25 | 4.05 | -0.16 | 5.0763 | -2.1364 | -2.0382 | 7.7618 | -4.7868 |  | 84.2495 |  | -24.8234 | -2.0417 | 1 | 1
1074280188 |  | 84.5423 | 7.0953 | 3 | 0.21967 | -0.55499 | -0.76831 | -0.2312 | -3.88 | 3.73 | -0.23 | 4.694 | -2.0192 | -1.7065 | 8.0935 | -5.0687 |  | 84.1178 |  | -24.6333 | -1.7102 | 1 | 1
1074288724 |  | 84.0087 | 7.086 | 3 | 0.21374 | -0.55554 | -0.76746 | -0.23816 | -3.34 | 3.88 | -0.2 | 4.6896 | -1.5837 | -1.3237 | 8.4763 | -5.2639 |  | 83.8441 |  | -24.7374 | -1.3279 | 1 | 1
1074297341 |  | 85.0944 | 7.086 | 3 | 0.20966 | -0.55646 | -0.76593 | -0.24445 | -2.45 | 3.02 | 3.39 | 3.4347 | 1.0119 | -3.714 | 6.086 | -4.0708 |  | 84.3537 |  | -23.8358 | -3.6877 | 1 | 1
1074309952 |  | 84.266 | 7.0999 | 3 | 0.20734 | -0.5578 | -0.76373 | -0.25012 | -2.12 | 2.55 | 3.93 | 2.9075 | 1.4682 | -3.9788 | 5.8212 | -3.8573 |  | 84.0019 |  | -23.948 | -3.9756 | 1 | 1
1074318893 |  | 84.266 | 7.0999 | 3 | 0.2066 | -0.55939 | -0.76111 | -0.25519 | -1.89 | 2.77 | 3.29 | 3.1012 | 1.3041 | -3.2789 | 6.5211 | -4.394 |  | 83.9412 |  | -23.7484 | -3.2866 | 1 | 1
1074327790 |  | 84.4472 | 7.0999 | 3 | 0.20697 | -0.56103 | -0.75824 | -0.25983 | -1.81 | 3.03 | 2.67 | 3.3598 | 1.0403 | -2.6865 | 7.1135 | -4.9448 |  | 84.0228 |  | -23.3815 | -2.6931 | 1 | 1
1074347257 |  | 83.1813 | 7.0999 | 3 | 0.21045 | -0.56378 | -0.75232 | -0.26813 | -0.92 | 3.17 | 2.28 | 3.2679 | 1.4833 | -1.7931 | 8.0069 | -5.2688 |  | 83.0744 |  | -24.0316 | -1.803 | 1 | 1
1074356540 |  | 83.7329 | 7.0906 | 3 | 0.21362 | -0.565 | -0.74927 | -0.27161 | -0.72 | 3.23 | 1.87 | 3.2795 | 1.3777 | -1.3401 | 8.4599 | -5.9346 |  | 83.2401 |  | -23.275 | -1.3452 | 1 | 1
1074366231 |  | 83.9136 | 7.0906 | 3 | 0.21765 | -0.56598 | -0.74628 | -0.27454 | -0.53 | 3.69 | 2.05 | 3.6695 | 1.7304 | -1.2807 | 8.5193 | -6.2953 |  | 83.4073 |  | -22.6776 | -1.2815 | 1 | 1
1074378745 |  | 83.3713 | 7.0906 | 3 | 0.22266 | -0.56677 | -0.74335 | -0.27692 | 0.27 | 4.32 | 3.15 | 4.0491 | 3.1681 | -1.4926 | 8.3074 | -6.1129 |  | 83.1024 |  | -22.7256 | -1.4903 | 1 | 1
1074387606 |  | 84.0087 | 7.086 | 3 | 0.22852 | -0.56732 | -0.74048 | -0.27856 | 0.55 | 4.4 | 3.39 | 4.0427 | 3.5544 | -1.4754 | 8.3246 | -6.5791 |  | 83.4286 |  | -21.9282 | -1.4756 | 1 | 1
1074396693 |  | 83.4663 | 7.086 | 3 | 0.23523 | -0.56757 | -0.73785 | -0.2796 | 0.82 | 4.34 | 3.69 | 3.8951 | 3.9521 | -1.5284 | 8.2716 | -6.5463 |  | 83.2511 |  | -21.913 | -1.5278 | 1 | 1
1074409622 |  | 83.7329 | 7.0906 | 3 | 0.24261 | -0.56738 | -0.73541 | -0.27991 | 0.82 | 3.97 | 3.9 | 3.5039 | 4.0441 | -1.735 | 8.065 | -6.5789 |  | 83.2476 |  | -21.5839 | -1.7327 | 1 | 1
1074418252 |  | 82.6478 | 7.0906 | 3 | 0.25067 | -0.56671 | -0.7334 | -0.2796 | 0.88 | 3.33 | 4.24 | 2.8153 | 4.2221 | -2.0226 | 7.7774 | -6.0364 |  | 82.7124 |  | -22.1275 | -2.0194 | 1 | 1
1074427119 |  | 83.7329 | 7.0906 | 3 | 0.25916 | -0.56543 | -0.73175 | -0.27869 | 1.52 | 4 | 3.78 | 3.3015 | 4.5087 | -1.1704 | 8.6296 | -7.1822 |  | 83.1067 |  | -21.3684 | -1.1797 | 1 | 1
1074439703 |  | 83.1813 | 7.0999 | 3 | 0.26807 | -0.56366 | -0.73047 | -0.27722 | 2.17 | 4.6 | 3.09 | 3.7479 | 4.6197 | -0.17011 | 9.6299 | -8.0531 |  | 82.8811 |  | -21.3174 | -0.18123 | 1 | 1
1074448584 |  | 83.1901 | 7.0906 | 3 | 0.27722 | -0.56122 | -0.72961 | -0.27533 | 2.18 | 4.61 | 3.35 | 3.6877 | 4.8479 | -0.35366 | 9.4463 | -8.097 |  | 82.8713 |  | -21.0559 | -0.35176 | 1 | 1
1074457309 |  | 83.1901 | 7.0906 | 3 | 0.28656 | -0.5581 | -0.72925 | -0.27313 | 1.93 | 4.08 | 4.15 | 3.0798 | 5.1791 | -1.1339 | 8.6661 | -7.5942 |  | 82.872 |  | -20.8245 | -1.1253 | 1 | 1
1074469830 |  | 82.7336 | 7.0953 | 3 | 0.29602 | -0.55414 | -0.72955 | -0.27039 | 2.36 | 3.16 | 3.81 | 2.0597 | 5.0407 | -0.64907 | 9.1509 | -7.9378 |  | 82.5309 |  | -20.9308 | -0.65432 | 1 | 1
1074478755 |  | 83.0951 | 7.0953 | 3 | 0.30548 | -0.54926 | -0.73053 | -0.26715 | 2.4 | 2.82 | 3.6 | 1.6688 | 4.8635 | -0.48466 | 9.3153 | -8.4618 |  | 82.6719 |  | -20.4538 | -0.48653 | 1 | 1
1074487663 |  | 82.6478 | 7.0906 | 3 | 0.31506 | -0.54346 | -0.73206 | -0.26355 | 2.41 | 2.84 | 3.83 | 1.5539 | 5.0747 | -0.61201 | 9.188 | -8.3267 |  | 82.4758 |  | -20.4775 | -0.61063 | 1 | 1
1074499940 |  | 82.5528 | 7.0953 | 3 | 0.32459 | -0.53662 | -0.73431 | -0.25971 | 2.67 | 2.97 | 4 | 1.4799 | 5.432 | -0.5023 | 9.2977 | -8.4668 |  | 82.269 |  | -20.4283 | -0.50349 | 1 | 1
1074508766 |  | 82.1903 | 7.0953 | 3 | 0.33392 | -0.52863 | -0.7373 | -0.25574 | 3.35 | 3.62 | 3.82 | 1.8615 | 5.9517 | 0.17427 | 9.9743 | -9.0252 |  | 82.043 |  | -20.4935 | 0.1668 | 1 | 1
1074520924 |  | 82.1903 | 7.0953 | 3 | 0.34302 | -0.51941 | -0.74109 | -0.25171 | 3.63 | 3.04 | 3.65 | 1.1467 | 5.8446 | 0.51692 | 10.3169 | -9.4429 |  | 81.8795 |  | -20.3764 | 0.51307 | 1 | 1
1074529155 |  | 82.3808 | 7.086 | 3 | 0.35193 | -0.50885 | -0.74554 | -0.2478 | 3.66 | 2.13 | 3.45 | 0.18905 | 5.4144 | 0.69589 | 10.4959 | -10.0304 |  | 82.0029 |  | -19.9413 | 0.69388 | 1 | 1
1074537886 |  | 82.371 | 7.0953 | 3 | 0.36047 | -0.49689 | -0.75073 | -0.24396 | 4.04 | 2.24 | 3.2 | 0.11422 | 5.4893 | 1.1969 | 10.9969 | -10.8099 |  | 82.0416 |  | -19.662 | 1.1914 | 1 | 1
1074549873 |  | 82.2761 | 7.0999 | 3 | 0.36859 | -0.4834 | -0.75671 | -0.24042 | 3.58 | 0.5 | 3.19 | -1.5174 | 4.4906 | 0.87879 | 10.6788 | -10.6862 |  | 81.9419 |  | -19.4874 | 0.88224 | 1 | 1
1074558729 |  | 81.8283 | 7.0953 | 3 | 0.3761 | -0.46832 | -0.76349 | -0.2373 | 3.74 | 0.15 | 3.12 | -2.0057 | 4.3039 | 1.0947 | 10.8947 | -10.8084 |  | 81.7034 |  | -19.5718 | 1.0923 | 1 | 1
1074567649 |  | 81.3724 | 7.0999 | 3 | 0.38306 | -0.45142 | -0.77106 | -0.23456 | 4.1 | -0.11 | 3 | -2.4595 | 4.187 | 1.4986 | 11.2986 | -10.9457 |  | 81.3374 |  | -19.8059 | 1.4941 | 1 | 1
1074579847 |  | 81.2861 | 7.0953 | 3 | 0.38928 | -0.43268 | -0.77924 | -0.23248 | 4.44 | -2.66 | 3.08 | -4.9561 | 2.9673 | 1.7056 | 11.5056 | -11.1284 |  | 81.0662 |  | -19.8218 | 1.7033 | 1 | 1
1074588654 |  | 81.2004 | 7.0906 | 3 | 0.39477 | -0.41205 | -0.78802 | -0.23108 | 5.26 | -2.36 | 2.88 | -5.0411 | 3.1355 | 2.5078 | 12.3078 | -12.069 |  | 80.9696 |  | -19.6861 | 2.499 | 1 | 1
1074597544 |  | 81.0191 | 7.0906 | 3 | 0.39948 | -0.38947 | -0.7973 | -0.23035 | 5.09 | -2.01 | 2.87 | -4.8529 | 2.9847 | 2.3932 | 12.1932 | -12.0281 |  | 80.8234 |  | -19.6275 | 2.3944 | 1 | 1
1074609583 |  | 80.382 | 7.0953 | 3 | 0.40326 | -0.36475 | -0.80695 | -0.23059 | 4.94 | -1.06 | 3.12 | -4.3457 | 3.403 | 2.1899 | 11.9899 | -11.4846 |  | 80.3312 |  | -19.9184 | 2.1922 | 1 | 1
1074618350 |  | 80.6582 | 7.0906 | 3 | 0.40613 | -0.33801 | -0.81671 | -0.23187 | 4.76 | -1.04 | 3.16 | -4.4729 | 3.1055 | 2.0178 | 11.8178 | -11.6603 |  | 80.3465 |  | -19.6254 | 2.0198 | 1 | 1
1074626972 |  | 80.7439 | 7.0953 | 3 | 0.40802 | -0.30914 | -0.82654 | -0.23419 | 4.62 | -0.49 | 3.28 | -4.2807 | 3.2327 | 1.8905 | 11.6905 | -11.9136 |  | 80.4072 |  | -19.3108 | 1.8919 | 1 | 1
1074639360 |  | 80.4677 | 7.0999 | 3 | 0.409 | -0.27814 | -0.83606 | -0.23755 | 5.11 | -1.72 | 3.5 | -5.6757 | 2.3104 | 1.9436 | 11.7436 | -12.0509 |  | 80.2033 |  | -19.2439 | 1.943 | 1 | 1
1074648220 |  | 79.382 | 7.0999 | 3 | 0.40912 | -0.24524 | -0.84503 | -0.2417 | 6.17 | -3.66 | 3.48 | -7.5971 | 0.66477 | 2.3284 | 12.1284 | -11.6104 |  | 79.5557 |  | -19.9243 | 2.3241 | 1 | 1
1074657121 |  | 79.6587 | 7.0953 | 3 | 0.40863 | -0.21075 | -0.85309 | -0.24658 | 6.2 | -3.2 | 3.77 | -7.6103 | 0.68883 | 2.1197 | 11.9197 | -11.5228 |  | 79.438 |  | -19.8271 | 2.1219 | 1 | 1
1074669568 |  | 79.1161 | 7.0953 | 3 | 0.40765 | -0.17462 | -0.86011 | -0.25201 | 3.75 | -0.33 | 4.23 | -5.0356 | 2.524 | 0.57712 | 10.3771 | -9.8069 |  | 79.0044 |  | -20.0529 | 0.59415 | 1 | 1
1074678483 |  | 79.7444 | 7.0999 | 3 | 0.40601 | -0.13702 | -0.86591 | -0.25806 | 2.95 | 0.72 | 4.09 | -4.1315 | 2.9619 | 0.32762 | 10.1276 | -10.2149 |  | 79.2558 |  | -19.4107 | 0.33055 | 1 | 1
1074687421 |  | 80.382 | 7.0953 | 3 | 0.40375 | -0.098267 | -0.87024 | -0.26459 | 2.47 | 2.22 | 3.92 | -3.3138 | 3.8773 | 0.61725 | 10.4173 | -11.5164 |  | 79.7344 |  | -18.5405 | 0.61409 | 1 | 1
1074699703 |  | 80.191 | 7.1046 | 3 | 0.40106 | -0.058655 | -0.87292 | -0.27142 | 2.59 | 2.75 | 3.96 | -3.5051 | 4.09 | 0.96744 | 10.7674 | -12.3589 |  | 79.7718 |  | -18.1958 | 0.96355 | 1 | 1
1074708251 |  | 82.371 | 7.0953 | 3 | 0.39801 | -0.018677 | -0.87384 | -0.27863 | 2.92 | 2.2 | 4.05 | -4.208 | 3.3369 | 0.96215 | 10.7621 | -16.0678 |  | 81.1261 |  | -15.9542 | 0.96216 | 1 | 1
1074717145 |  | 82.8286 | 7.0906 | 3 | 0.39459 | 0.021606 | -0.87286 | -0.28625 | 3.48 | 0.36 | 3.9 | -5.0601 | 1.2657 | 0.4938 | 10.2938 | -18.1702 |  | 81.9691 |  | -14.6728 | 0.49896 | 1 | 1
1074729578 |  | 83.5423 | 7.0999 | 3 | 0.39062 | 0.061829 | -0.86999 | -0.29437 | 4 | -0.39 | 3.89 | -5.5817 | 0.13491 | 0.32617 | 10.1262 | -21.004 |  | 82.6997 |  | -13.5356 | 0.32808 | 1 | 1
1074738547 |  | 83.4571 | 7.0953 | 3 | 0.38611 | 0.10175 | -0.8653 | -0.30298 | 2.09 | 0.71 | 3.65 | -4.0463 | 1.335 | -0.19561 | 9.6044 | -21.9889 |  | 83.0186 |  | -12.8836 | -0.18984 | 1 | 1
1074747268 |  | 83.4571 | 7.0953 | 3 | 0.3811 | 0.14111 | -0.85877 | -0.31201 | 0.96 | 2.42 | 3.52 | -3.2679 | 2.8992 | 0.28896 | 10.089 | -24.3693 |  | 83.1601 |  | -12.5431 | 0.28368 | 1 | 1
1074759482 |  | 83.7231 | 7.0999 | 3 | 0.37555 | 0.17963 | -0.85046 | -0.32153 | 3.13 | 1.65 | 3.55 | -4.8284 | 0.95269 | 0.94841 | 10.7484 | -27.7825 |  | 83.3336 |  | -12.1252 | 0.94108 | 1 | 1
1074768439 |  | 83.8186 | 7.0953 | 3 | 0.36957 | 0.21686 | -0.84052 | -0.3316 | 2.46 | 1.84 | 3.47 | -4.4314 | 1.1407 | 0.73586 | 10.5359 | -29.228 |  | 83.5069 |  | -11.7042 | 0.73812 | 1 | 1
1074777309 |  | 83.9044 | 7.0999 | 3 | 0.36279 | 0.2525 | -0.8291 | -0.34229 | 2.05 | 1.88 | 3.42 | -4.2176 | 1.1468 | 0.5724 | 10.3724 | -30.3618 |  | 83.6332 |  | -11.3941 | 0.57422 | 1 | 1
1074789594 |  | 84.1802 | 7.0953 | 3 | 0.3551 | 0.28632 | -0.81653 | -0.35382 | 0.76 | 1.82 | 3.41 | -3.5057 | 1.7965 | 0.012339 | 9.8123 | -30.8388 |  | 83.8107 |  | -10.9962 | 0.01853 | 1 | 1
1074798411 |  | 84.723 | 7.0953 | 3 | 0.34637 | 0.31811 | -0.80298 | -0.36609 | 1.51 | 1.86 | 3.26 | -3.8932 | 1.0288 | 0.38795 | 10.1879 | -37.158 |  | 84.2439 |  | -10.2076 | 0.38388 | 1 | 1
1074807308 |  | 84.9043 | 7.0953 | 3 | 0.33667 | 0.34796 | -0.78863 | -0.37903 | 1.84 | 2.22 | 3.21 | -4.1806 | 0.73206 | 0.77885 | 10.5788 | -42.761 |  | 84.5354 |  | -9.6962 | 0.77449 | 1 | 1
1074826845 |  | 84.628 | 7.0999 | 3 | 0.31427 | 0.40179 | -0.758 | -0.40649 | 1.68 | 2.81 | 3.05 | -4.2488 | 0.6308 | 1.2533 | 11.0533 | -45.5372 |  | 84.4005 |  | -9.6044 | 1.2481 | 1 | 1
1074836027 |  | 85.2844 | 7.0767 | 3 | 0.30145 | 0.42584 | -0.74219 | -0.42072 | 0.51 | 2.92 | 3.18 | -3.8999 | 1.545 | 1.142 | 10.942 | -56.7439 |  | 84.8343 |  | -8.5604 | 1.1432 | 1 | 1
1074845628 |  | 83.9136 | 7.0906 | 3 | 0.28741 | 0.44794 | -0.72626 | -0.43506 | -0.18 | 1.77 | 3.6 | -3.537 | 1.8998 | -0.073023 | 9.727 | -41.9123 |  | 84.2153 |  | -9.3912 | -0.05962 | 1 | 1
1074858176 |  | 83.1813 | 7.0999 | 3 | 0.27222 | 0.4682 | -0.71045 | -0.4494 | -0.22 | 1.54 | 3.58 | -3.448 | 1.8164 | -0.22007 | 9.5799 | -34.7943 |  | 83.4947 |  | -10.229 | -0.2183 | 1 | 1
1074867045 |  | 81.5618 | 7.0906 | 3 | 0.25592 | 0.48657 | -0.69482 | -0.46362 | -0.2 | 1.65 | 3.56 | -3.5173 | 1.7491 | -0.069991 | 9.73 | -25.8636 |  | 82.2787 |  | -11.9568 | -0.071626 | 1 | 1
1074876181 |  | 81.1054 | 7.0953 | 3 | 0.23852 | 0.50323 | -0.6795 | -0.47766 | -0.44 | 1.49 | 3.62 | -3.4262 | 1.9374 | -0.16256 | 9.6374 | -22.1348 |  | 81.4898 |  | -12.8632 | -0.16156 | 1 | 1
1074888881 |  | 80.8292 | 7.0999 | 3 | 0.22034 | 0.51843 | -0.66425 | -0.49133 | -1.73 | 1.01 | 3.67 | -2.789 | 3.1026 | -0.27641 | 9.5236 | -20.3066 |  | 80.9426 |  | -13.3501 | -0.27515 | 1 | 1
1074897741 |  | 82.8286 | 7.0906 | 3 | 0.20136 | 0.53223 | -0.64929 | -0.50458 | -0.97 | 0.6 | 3.61 | -2.8338 | 2.4137 | -0.68989 | 9.1101 | -25.2122 |  | 81.921 |  | -11.7182 | -0.68532 | 1 | 1
1074909942 |  | 81.3816 | 7.0906 | 3 | 0.1817 | 0.5448 | -0.63464 | -0.51709 | -0.3 | 1.83 | 3.44 | -3.551 | 1.6056 | 0.29013 | 10.0901 | -26.0824 |  | 81.4645 |  | -12.1249 | 0.27938 | 1 | 1
1074918514 |  | 82.1051 | 7.0906 | 3 | 0.16168 | 0.5564 | -0.62012 | -0.52887 | -0.29 | 2.23 | 3.21 | -3.595 | 1.3795 | 0.73018 | 10.5302 | -29.8998 |  | 81.7328 |  | -11.5688 | 0.72521 | 1 | 1
1074927433 |  | 83.6374 | 7.0953 | 3 | 0.14191 | 0.56708 | -0.60577 | -0.53973 | -1.91 | 2.37 | 3.03 | -3.0364 | 2.5634 | 1.6295 | 11.4295 | -42.258 |  | 82.7314 |  | -10.1383 | 1.6195 | 1 | 1
1074939663 |  | 84.3615 | 7.0953 | 3 | 0.12268 | 0.57715 | -0.59149 | -0.54956 | -2.61 | 2.94 | 2.82 | -3.0162 | 2.7734 | 2.5727 | 12.3727 | -58.7273 |  | 83.5531 |  | -8.9478 | 2.5622 | 1 | 1
1074948339 |  | 83.4571 | 7.0953 | 3 | 0.10449 | 0.58673 | -0.57739 | -0.5581 | -2.21 | 3.57 | 2.63 | -3.4019 | 2.0157 | 2.9849 | 12.7849 | -59.9479 |  | 83.4199 |  | -9.0026 | 2.9803 | 1 | 1
1074956852 |  | 82.8188 | 7.0999 | 3 | 0.088013 | 0.59601 | -0.56348 | -0.56531 | -2.16 | 3.02 | 2.58 | -3.1302 | 1.9829 | 2.5908 | 12.3908 | -52.9944 |  | 82.9958 |  | -9.4262 | 2.5951 | 1 | 1
1074969278 |  | 82.2853 | 7.0906 | 3 | 0.073486 | 0.60498 | -0.54993 | -0.57117 | -2.88 | 2.16 | 2.58 | -2.5064 | 2.719 | 2.4375 | 12.2375 | -47.5547 |  | 82.467 |  | -9.889 | 2.4392 | 1 | 1
1074978220 |  | 81.4766 | 7.086 | 3 | 0.060974 | 0.61371 | -0.53674 | -0.57581 | -3.14 | 2.12 | 2.52 | -2.4424 | 2.7755 | 2.6525 | 12.4525 | -41.3264 |  | 81.8033 |  | -10.7009 | 2.6502 | 1 | 1
1074987120 |  | 81.2004 | 7.0906 | 3 | 0.050537 | 0.62231 | -0.52374 | -0.57959 | -3.37 | 1.13 | 2.61 | -1.9484 | 3.3102 | 2.1663 | 11.9663 | -36.6616 |  | 81.3592 |  | -11.1373 | 2.1716 | 1 | 1
1074999353 |  | 81.2861 | 7.0953 | 3 | 0.042358 | 0.63068 | -0.51086 | -0.58264 | -2.1 | 1.12 | 2.7 | -2.3456 | 2.3885 | 1.3218 | 11.1218 | -33.8535 |  | 81.1807 |  | -11.1735 | 1.3312 | 1 | 1
1075008199 |  | 80.382 | 7.0953 | 3 | 0.036377 | 0.63892 | -0.49811 | -0.58508 | -3.21 | 0.49 | 2.55 | -1.7093 | 3.3021 | 1.7947 | 11.5947 | -31.465 |  | 80.618 |  | -11.8337 | 1.7896 | 1 | 1
1075017087 |  | 80.8389 | 7.0906 | 3 | 0.032288 | 0.64691 | -0.48553 | -0.5871 | -3.2 | 1.3 | 2.43 | -2.1747 | 2.7311 | 2.3762 | 12.1762 | -34.1164 |  | 80.6407 |  | -11.6461 | 2.3698 | 1 | 1
1075029345 |  | 78.5735 | 7.0953 | 3 | 0.029968 | 0.65472 | -0.47308 | -0.58874 | -4.22 | 0.94 | 2.28 | -1.7771 | 3.4262 | 2.9989 | 12.7989 | -28.3774 |  | 79.2988 |  | -13.092 | 2.992 | 1 | 1
1075037907 |  | 78.6593 | 7.0999 | 3 | 0.029297 | 0.66223 | -0.46088 | -0.59009 | -3.15 | 1.68 | 2.36 | -2.4937 | 2.2603 | 2.6433 | 12.4433 | -25.5209 |  | 78.8155 |  | -13.612 | 2.6471 | 1 | 1
1075046551 |  | 77.3084 | 7.0953 | 3 | 0.030273 | 0.66937 | -0.4491 | -0.59106 | -2.56 | 0.86 | 2.66 | -2.4021 | 2.4236 | 1.6508 | 11.4508 | -20.0896 |  | 77.8265 |  | -14.7176 | 1.6618 | 1 | 1
1075059089 |  | 77.8503 | 7.0953 | 3 | 0.033081 | 0.67621 | -0.43805 | -0.59143 | -2.37 | 0.46 | 2.8 | -2.3777 | 2.5399 | 1.2507 | 11.0507 | -19.4734 |  | 77.6559 |  | -14.6851 | 1.2552 | 1 | 1
1075068045 |  | 78.126 | 7.0906 | 3 | 0.03772 | 0.6828 | -0.42761 | -0.59119 | -2.87 | 1.08 | 2.75 | -2.7056 | 2.3707 | 2.0062 | 11.8062 | -22.0497 |  | 77.7976 |  | -14.2646 | 1.998 | 1 | 1
1075076946 |  | 77.2026 | 7.1092 | 3 | 0.044373 | 0.68921 | -0.4176 | -0.59045 | -3.11 | 1.26 | 2.81 | -2.9072 | 2.3515 | 2.2748 | 12.0748 | -21.2374 |  | 77.3263 |  | -14.6992 | 2.2717 | 1 | 1
1075089253 |  | 77.2124 | 7.0999 | 3 | 0.052734 | 0.6955 | -0.40771 | -0.58929 | -2.44 | 1.08 | 2.92 | -2.9986 | 2.0095 | 1.6177 | 11.4177 | -19.9118 |  | 77.0794 |  | -14.7617 | 1.6249 | 1 | 1
1075098061 |  | 76.7654 | 7.0953 | 3 | 0.062683 | 0.70154 | -0.39825 | -0.58771 | -2.88 | 1.45 | 2.87 | -3.1902 | 1.9336 | 2.172 | 11.972 | -20.19 |  | 76.767 |  | -15.0113 | 2.1659 | 1 | 1
1075106955 |  | 75.9474 | 7.0999 | 3 | 0.074219 | 0.70734 | -0.38928 | -0.58539 | -2.25 | 2.19 | 2.9 | -3.6109 | 0.94947 | 2.0805 | 11.8805 | -18.5183 |  | 76.1592 |  | -15.6143 | 2.0815 | 1 | 1
1075119225 |  | 75.7662 | 7.0999 | 3 | 0.087219 | 0.71289 | -0.38074 | -0.5824 | -2.86 | 2.29 | 2.86 | -3.666 | 1.1647 | 2.6091 | 12.4091 | -18.7335 |  | 75.7398 |  | -15.8659 | 2.6033 | 1 | 1
1075128050 |  | 76.1372 | 7.0906 | 3 | 0.10156 | 0.71832 | -0.37274 | -0.57861 | -2.32 | 3.22 | 2.92 | -4.1161 | 0.089474 | 2.7069 | 12.5069 | -19.7764 |  | 75.8308 |  | -15.5026 | 2.7057 | 1 | 1
1075136952 |  | 76.8511 | 7.0999 | 3 | 0.11737 | 0.72357 | -0.36529 | -0.57379 | -3.22 | 2.55 | 3 | -3.9932 | 1.0847 | 2.9578 | 12.7578 | -22.4301 |  | 76.2834 |  | -14.702 | 2.955 | 1 | 1
1075149216 |  | 76.7654 | 7.0953 | 3 | 0.13464 | 0.72876 | -0.35852 | -0.56769 | -2.45 | 3.16 | 3.16 | -4.329 | 0.087705 | 2.6882 | 12.4882 | -23.1415 |  | 76.383 |  | -14.3205 | 2.6912 | 1 | 1
1075158005 |  | 77.2124 | 7.0999 | 3 | 0.15344 | 0.73383 | -0.35242 | -0.56012 | -1.48 | 3.39 | 3.47 | -4.5822 | -0.77977 | 2.0292 | 11.8292 | -24.3279 |  | 76.7391 |  | -13.5935 | 2.0365 | 1 | 1
1075166587 |  | 76.4893 | 7.0999 | 3 | 0.17358 | 0.73883 | -0.34717 | -0.55084 | -1.87 | 2.73 | 3.56 | -4.4896 | -0.1418 | 1.8564 | 11.6564 | -23.3719 |  | 76.478 |  | -13.767 | 1.8583 | 1 | 1
1075178917 |  | 76.3086 | 7.0999 | 3 | 0.1947 | 0.74377 | -0.34265 | -0.53992 | 0.03 | 3.48 | 3.88 | -4.6706 | -2.1089 | 0.9515 | 10.7515 | -21.2222 |  | 76.2101 |  | -13.8754 | 0.9615 | 1 | 1
1075187872 |  | 76.7654 | 7.0953 | 3 | 0.21661 | 0.74847 | -0.33868 | -0.52734 | 0 | 2.98 | 4.1 | -4.6682 | -1.8812 | 0.59642 | 10.3964 | -22.0158 |  | 76.4085 |  | -13.3961 | 0.60044 | 1 | 1
1075196759 |  | 75.6805 | 7.0953 | 3 | 0.23908 | 0.75299 | -0.33539 | -0.51318 | 0.03 | 2.9 | 4.34 | -4.7958 | -2.0072 | 0.46613 | 10.2661 | -20.0495 |  | 75.8681 |  | -13.9494 | 0.46761 | 1 | 1
1075209135 |  | 75.5856 | 7.0999 | 3 | 0.26178 | 0.75726 | -0.33252 | -0.49744 | 1.43 | 3.05 | 4.61 | -4.6112 | -3.3527 | -0.30679 | 9.4932 | -17.9967 |  | 75.5314 |  | -14.1584 | -0.29826 | 1 | 1
1075217963 |  | 75.2336 | 7.0906 | 3 | 0.28461 | 0.76129 | -0.33014 | -0.48004 | 2.15 | 2.94 | 4.84 | -4.4311 | -4.0543 | -0.78676 | 9.0132 | -16.4668 |  | 75.2333 |  | -14.4225 | -0.78138 | 1 | 1
1075226864 |  | 74.9575 | 7.0953 | 3 | 0.30725 | 0.76502 | -0.32831 | -0.46106 | 2.3 | 3.14 | 4.87 | -4.2793 | -4.4924 | -0.61191 | 9.1881 | -16.2939 |  | 74.9453 |  | -14.6388 | -0.61377 | 1 | 1
1075239115 |  | 73.7877 | 7.0906 | 3 | 0.32965 | 0.76843 | -0.32684 | -0.44049 | 3.52 | 3.41 | 4.98 | -3.7651 | -5.8199 | -0.8802 | 8.9198 | -14.1253 |  | 74.094 |  | -15.4911 | -0.87727 | 1 | 1
1075247694 |  | 73.6071 | 7.0906 | 3 | 0.35156 | 0.77155 | -0.32581 | -0.41834 | 3.57 | 3.37 | 4.95 | -3.4698 | -6.0026 | -0.73405 | 9.0659 | -13.6015 |  | 73.6783 |  | -15.9154 | -0.73563 | 1 | 1
1075259792 |  | 73.2362 | 7.0999 | 3 | 0.3728 | 0.77435 | -0.32526 | -0.39447 | 4.28 | 2.71 | 5.17 | -2.9378 | -6.4564 | -1.4407 | 8.3593 | -12.0075 |  | 73.2288 |  | -16.2653 | -1.4329 | 1 | 1
1075268233 |  | 72.9689 | 7.0953 | 3 | 0.39307 | 0.77685 | -0.3252 | -0.36908 | 4.69 | 2.37 | 5.19 | -2.3925 | -6.7905 | -1.6463 | 8.1537 | -11.3771 |  | 72.9405 |  | -16.5032 | -1.6439 | 1 | 1
1075277122 |  | 73.3311 | 7.0953 | 3 | 0.41211 | 0.77905 | -0.32575 | -0.34222 | 4.85 | 2.3 | 5.07 | -1.8985 | -6.9853 | -1.4545 | 8.3455 | -12.0485 |  | 73.0196 |  | -16.2243 | -1.4566 | 1 | 1
1075296704 |  | 72.7791 | 7.1046 | 3 | 0.44562 | 0.78217 | -0.32898 | -0.28528 | 5.17 | 2.45 | 4.29 | -0.60084 | -7.1069 | -0.51132 | 9.2887 | -13.1123 |  | 72.561 |  | -16.4075 | -0.52174 | 1 | 1
1075305693 |  | 75.2336 | 7.0906 | 3 | 0.4599 | 0.78302 | -0.33166 | -0.25568 | 5.33 | 3.14 | 3.85 | -0.14799 | -7.2627 | 0.56786 | 10.3679 | -22.3281 |  | 73.991 |  | -13.2838 | 0.55586 | 1 | 1
1075315205 |  | 77.413 | 7.0813 | 3 | 0.47223 | 0.78333 | -0.33527 | -0.22571 | 6.44 | 3.53 | 3.64 | 0.79476 | -8.0591 | 1.2625 | 11.0625 | -40.2573 |  | 75.8588 |  | -10.219 | 1.2547 | 1 | 1
1075327659 |  | 77.1364 | 7.086 | 3 | 0.48261 | 0.78302 | -0.33997 | -0.19598 | 5.81 | 3.48 | 3.45 | 0.63528 | -7.3947 | 1.6391 | 11.4391 | -51.6157 |  | 76.476 |  | -9.1772 | 1.6349 | 1 | 1
1075336304 |  | 76.3179 | 7.0906 | 3 | 0.49078 | 0.78192 | -0.34595 | -0.1673 | 8.35 | 3.44 | 2.61 | 3.0187 | -8.5487 | 2.483 | 12.283 | -54.0176 |  | 76.3048 |  | -9.2958 | 2.4737 | 1 | 1
1075345426 |  | 75.4239 | 7.0813 | 3 | 0.49683 | 0.78021 | -0.35327 | -0.14008 | 8.57 | 3.51 | 2.2 | 3.3951 | -8.3059 | 3.1761 | 12.9761 | -49.9601 |  | 75.7101 |  | -9.9349 | 3.1684 | 1 | 1
1075358422 |  | 74.5106 | 7.0906 | 3 | 0.50085 | 0.77789 | -0.36182 | -0.11456 | 7.66 | 3.8 | 1.9 | 2.7231 | -7.4126 | 3.7901 | 13.5901 | -44.6349 |  | 74.8844 |  | -10.7567 | 3.7833 | 1 | 1
1075367322 |  | 72.6175 | 7.086 | 3 | 0.50281 | 0.77515 | -0.37152 | -0.090942 | 8.77 | 3.29 | 1.62 | 3.7762 | -7.7246 | 4.053 | 13.853 | -32.5718 |  | 73.4699 |  | -12.7132 | 4.05 | 1 | 1
1075375928 |  | 71.2576 | 7.0906 | 3 | 0.50281 | 0.77216 | -0.38226 | -0.06958 | 9.27 | 3.2 | 1.27 | 4.1813 | -7.6864 | 4.6068 | 14.4068 | -26.5155 |  | 72.0802 |  | -14.3694 | 4.6007 | 1 | 1
1075388740 |  | 71.3525 | 7.086 | 3 | 0.50098 | 0.76892 | -0.39392 | -0.050842 | 9.71 | 2.54 | 0.85 | 4.8351 | -7.4743 | 4.713 | 14.513 | -25.0983 |  | 71.4742 |  | -14.8238 | 4.7117 | 1 | 1
1075397655 |  | 70.4493 | 7.086 | 3 | 0.49731 | 0.76569 | -0.40637 | -0.035034 | 9.99 | 2.49 | 0.56 | 4.9468 | -7.4113 | 5.1875 | 14.9875 | -23.2159 |  | 70.7463 |  | -15.663 | 5.1823 | 1 | 1
1075406586 |  | 69.5359 | 7.0953 | 3 | 0.49206 | 0.76263 | -0.41925 | -0.022461 | 10.16 | 1.53 | 0.75 | 5.2984 | -7.5216 | 4.635 | 14.435 | -20.0435 |  | 69.9059 |  | -16.5434 | 4.641 | 1 | 1
1075418905 |  | 69.7261 | 7.086 | 3 | 0.48523 | 0.75989 | -0.43237 | -0.013245 | 8.49 | 1.05 | 1.11 | 4.1481 | -6.6568 | 3.5909 | 13.3909 | -18.4039 |  | 69.598 |  | -16.6286 | 3.6025 | 1 | 1
1075427713 |  | 68.823 | 7.086 | 3 | 0.47705 | 0.75757 | -0.4455 | -0.007629 | 6.3 | -0.08 | 2.31 | 2.8434 | -5.9404 | 1.2882 | 11.0882 | -14.1198 |  | 69.0014 |  | -17.2751 | 1.3137 | 1 | 1
1075436605 |  | 69.2697 | 7.0906 | 3 | 0.46759 | 0.7558 | -0.45831 | -0.005615 | 5.75 | 0.13 | 2.13 | 2.3137 | -5.5268 | 1.31 | 11.11 | -14.5033 |  | 69.0031 |  | -17.0619 | 1.31 | 1 | 1
1075448882 |  | 69.4507 | 7.0906 | 3 | 0.45727 | 0.75458 | -0.47064 | -0.006897 | 5.06 | -0.03 | 2.33 | 1.8119 | -5.2145 | 0.74884 | 10.5488 | -14.3179 |  | 69.0534 |  | -16.7327 | 0.75502 | 1 | 1
1075457408 |  | 69.3553 | 7.0953 | 3 | 0.44641 | 0.75354 | -0.48242 | -0.010925 | 4.68 | -0.71 | 2.65 | 1.8248 | -5.1067 | -0.13939 | 9.6606 | -13.5202 |  | 69.086 |  | -16.4784 | -0.12954 | 1 | 1
1075466302 |  | 68.9943 | 7.0953 | 3 | 0.43524 | 0.75275 | -0.49359 | -0.017578 | 3.52 | -0.53 | 2.85 | 0.88842 | -4.4166 | -0.7057 | 9.0943 | -12.614 |  | 68.8864 |  | -16.5525 | -0.69935 | 1 | 1
1075478748 |  | 69.3553 | 7.0953 | 3 | 0.42358 | 0.7522 | -0.50403 | -0.026733 | 2.47 | -1.01 | 3.31 | 0.40798 | -3.8145 | -1.8329 | 7.9671 | -11.4772 |  | 68.9523 |  | -16.2419 | -1.8204 | 1 | 1
1075487565 |  | 68.4523 | 7.0953 | 3 | 0.4115 | 0.75189 | -0.51361 | -0.038025 | 1.68 | -1.47 | 4.2 | -0.13735 | -3.5887 | -3.1177 | 6.6823 | -9.1096 |  | 68.5184 |  | -16.6961 | -3.1035 | 1 | 1
1075496419 |  | 68.1856 | 7.0906 | 3 | 0.39905 | 0.75183 | -0.5224 | -0.051086 | 1.17 | -1.7 | 4.74 | -0.54897 | -3.3272 | -3.9185 | 5.8815 | -7.75 |  | 68.1779 |  | -16.9823 | -3.9096 | 1 | 1
1075508668 |  | 68.3666 | 7.0906 | 3 | 0.38629 | 0.75189 | -0.53027 | -0.065552 | 0.86 | -2.24 | 5.3 | -0.65202 | -3.1277 | -4.8626 | 4.9374 | -6.5644 |  | 68.079 |  | -16.9065 | -4.8521 | 1 | 1
1075517490 |  | 67.0068 | 7.0953 | 3 | 0.37341 | 0.75183 | -0.53741 | -0.080872 | 1.29 | -2.69 | 5.52 | -0.34745 | -3.3537 | -5.2922 | 4.5078 | -5.3687 |  | 67.3068 |  | -17.8629 | -5.2874 | 1 | 1
1075526400 |  | 67.1976 | 7.086 | 3 | 0.36053 | 0.75153 | -0.54388 | -0.096802 | 1.73 | -2.88 | 5.71 | -0.24272 | -3.6008 | -5.5552 | 4.2448 | -4.9816 |  | 67.0842 |  | -17.9948 | -5.5523 | 1 | 1
1075538770 |  | 66.1034 | 7.0953 | 3 | 0.34766 | 0.75104 | -0.5498 | -0.1131 | 1.34 | -2.79 | 5.51 | -0.46214 | -2.9753 | -5.5564 | 4.2436 | -4.5776 |  | 66.292 |  | -18.7694 | -5.5564 | 1 | 1
1075547592 |  | 65.9332 | 7.086 | 3 | 0.33484 | 0.75018 | -0.55518 | -0.12976 | 1.61 | -2.67 | 5.45 | -0.53199 | -3.0086 | -5.4848 | 4.3152 | -4.4835 |  | 65.9178 |  | -19.1249 | -5.4856 | 1 | 1
1075556462 |  | 65.2012 | 7.0953 | 3 | 0.32208 | 0.74896 | -0.56012 | -0.14685 | 1.23 | -2.62 | 5.15 | -0.63547 | -2.3534 | -5.381 | 4.419 | -4.3201 |  | 65.3332 |  | -19.7161 | -5.3822 | 1 | 1
1075573712 |  | 65.0207 | 7.0953 | 3 | 0.29645 | 0.74512 | -0.56909 | -0.18176 | -0.15 | -2.52 | 4.52 | -0.92677 | -0.47364 | -5.0713 | 4.7287 | -4.4797 |  | 64.8099 |  | -20.0286 | -5.0748 | 1 | 1
1075583098 |  | 65.923 | 7.0953 | 3 | 0.28363 | 0.74237 | -0.57324 | -0.19959 | -0.62 | -2.58 | 4.37 | -0.97535 | 0.22684 | -5.0135 | 4.7865 | -5.0968 |  | 65.2756 |  | -18.8915 | -5.0142 | 1 | 1
1075591740 |  | 65.1253 | 7.0813 | 3 | 0.27093 | 0.73901 | -0.57721 | -0.21735 | -1.62 | -2.42 | 4.27 | -1.3152 | 1.3863 | -4.8019 | 4.9981 | -5.2267 |  | 65.0248 |  | -19.0631 | -4.8042 | 1 | 1
1075602579 |  | 65.5816 | 7.0767 | 3 | 0.25848 | 0.73505 | -0.58105 | -0.23498 | -2.07 | -2.39 | 4.32 | -1.4824 | 2.0143 | -4.7328 | 5.0672 | -5.5088 |  | 65.1409 |  | -18.6965 | -4.7336 | 1 | 1
1075610960 |  | 65.3058 | 7.0813 | 3 | 0.24658 | 0.73041 | -0.5849 | -0.25226 | -2.29 | -2.41 | 4.56 | -1.6681 | 2.4128 | -4.8215 | 4.9785 | -5.4655 |  | 65.0795 |  | -18.6054 | -4.8205 | 1 | 1
1075621002 |  | 65.296 | 7.0906 | 3 | 0.23523 | 0.7251 | -0.58868 | -0.2691 | -2.54 | -2.59 | 4.8 | -1.731 | 2.882 | -4.9906 | 4.8094 | -5.3393 |  | 65.0177 |  | -18.5015 | -4.9887 | 1 | 1
1075629407 |  | 65.296 | 7.0906 | 3 | 0.23523 | 0.7251 | -0.58868 | -0.2691 | -3.35 | -2.77 | 5.1 | -1.9316 | 3.7041 | -5.2406 | 4.5594 | -5.1528 |  | 65.0229 |  | -18.3373 | -5.2378 | 1 | 1
1075637719 |  | 65.3909 | 7.086 | 3 | 0.22455 | 0.71918 | -0.59241 | -0.28534 | -3.33 | -2.7 | 5.32 | -2.0946 | 3.8771 | -5.2213 | 4.5787 | -5.2963 |  | 65.0826 |  | -18.1255 | -5.2215 | 1 | 1
1075648838 |  | 65.3811 | 7.0953 | 3 | 0.21466 | 0.71271 | -0.59613 | -0.30102 | -3.79 | -2.77 | 5.34 | -2.0716 | 4.539 | -5.0658 | 4.7342 | -5.5637 |  | 65.0533 |  | -17.9824 | -5.0675 | 1 | 1
1075657498 |  | 65.5626 | 7.0953 | 3 | 0.20569 | 0.70563 | -0.59985 | -0.3161 | -4.44 | -2.39 | 4.76 | -1.9431 | 5.2271 | -4.1207 | 5.6793 | -6.9515 |  | 65.1923 |  | -17.6203 | -4.1311 | 1 | 1
1075666142 |  | 65.4765 | 7.0906 | 3 | 0.19763 | 0.69806 | -0.60358 | -0.33063 | -4.22 | -2.34 | 4.8 | -1.9174 | 5.151 | -4.0137 | 5.7863 | -7.2214 |  | 65.204 |  | -17.45 | -4.015 | 1 | 1
1075677233 |  | 65.923 | 7.0953 | 3 | 0.19055 | 0.69 | -0.6073 | -0.3446 | -4.34 | -1.77 | 4.26 | -1.8688 | 5.2058 | -3.0855 | 6.7145 | -8.8468 |  | 65.4264 |  | -16.9832 | -3.0958 | 1 | 1
1075686150 |  | 65.6472 | 7.0999 | 3 | 0.18469 | 0.6814 | -0.61115 | -0.35791 | -3.79 | -1.03 | 3.66 | -1.8776 | 4.5279 | -2.1895 | 7.6105 | -10.2141 |  | 65.4028 |  | -16.8272 | -2.1995 | 1 | 1
1075695188 |  | 66.0183 | 7.0906 | 3 | 0.17993 | 0.6723 | -0.61511 | -0.37054 | -3.63 | -0.3 | 3.05 | -1.8729 | 4.1924 | -1.2194 | 8.5806 | -12.1502 |  | 65.6067 |  | -16.3821 | -1.2302 | 1 | 1
1075706924 |  | 66.3793 | 7.0906 | 3 | 0.17658 | 0.6626 | -0.61926 | -0.38245 | -3.78 | 1.29 | 1.92 | -2.0525 | 3.8527 | 0.76351 | 10.5635 | -16.053 |  | 65.8625 |  | -15.8136 | 0.74154 | 1 | 1
1075715654 |  | 66.3895 | 7.0813 | 3 | 0.17474 | 0.65222 | -0.6239 | -0.39349 | -4.51 | 1.47 | 1.65 | -1.8032 | 4.4888 | 1.3501 | 11.1501 | -17.9579 |  | 66.0304 |  | -15.3608 | 1.3434 | 1 | 1
1075724941 |  | 66.3793 | 7.0906 | 3 | 0.17462 | 0.64105 | -0.62915 | -0.40338 | -3.79 | 1.8 | 1.6 | -1.9336 | 3.7798 | 1.4623 | 11.2623 | -18.8076 |  | 66.0897 |  | -15.0852 | 1.461 | 1 | 1
1075736798 |  | 65.4667 | 7.0999 | 3 | 0.17651 | 0.62897 | -0.63525 | -0.41186 | -2.93 | 2.09 | 1.66 | -2.1697 | 2.9948 | 1.4255 | 11.2255 | -17.6884 |  | 65.5494 |  | -15.5297 | 1.4259 | 1 | 1
1075745694 |  | 65.6574 | 7.0906 | 3 | 0.18054 | 0.61597 | -0.64246 | -0.41864 | -1.9 | 2.37 | 2.04 | -2.7084 | 2.1755 | 1.1491 | 10.9491 | -17.4818 |  | 65.474 |  | -15.4277 | 1.1521 | 1 | 1
1075754895 |  | 66.4654 | 7.0953 | 3 | 0.18665 | 0.60199 | -0.65063 | -0.42358 | -2.23 | 1.6 | 2.36 | -2.3189 | 2.7362 | 0.48853 | 10.2885 | -18.1795 |  | 65.9061 |  | -14.6653 | 0.49585 | 1 | 1
1075774900 |  | 65.8379 | 7.0906 | 3 | 0.20392 | 0.57184 | -0.66913 | -0.42859 | -5.66 | 2.56 | 1.53 | -1.1914 | 5.7868 | 2.4544 | 12.2544 | -21.6478 |  | 65.5732 |  | -14.6671 | 2.4328 | 1 | 1
1075784528 |  | 66.0281 | 7.0813 | 3 | 0.2146 | 0.55566 | -0.67902 | -0.42908 | -4.41 | 2.48 | 1.63 | -1.3866 | 4.7364 | 1.9746 | 11.7746 | -22.4965 |  | 65.7013 |  | -14.1033 | 1.9796 | 1 | 1
1075794361 |  | 65.3058 | 7.0813 | 3 | 0.22662 | 0.53882 | -0.68939 | -0.42792 | -5.74 | 3 | 1.14 | -0.71065 | 5.9312 | 2.7505 | 12.5505 | -22.8566 |  | 65.3317 |  | -14.4454 | 2.742 | 1 | 1
1075806627 |  | 64.2129 | 7.0906 | 3 | 0.23987 | 0.52106 | -0.70032 | -0.42487 | -2.59 | 1.69 | 2.09 | -1.6309 | 3.3016 | 0.6098 | 10.4098 | -16.7512 |  | 64.5019 |  | -15.3675 | 0.63329 | 1 | 1
1075815516 |  | 63.8613 | 7.0813 | 3 | 0.25415 | 0.50238 | -0.71191 | -0.41974 | -2.27 | 2.13 | 1.93 | -1.7507 | 3.0729 | 0.95225 | 10.7522 | -16.1019 |  | 63.9924 |  | -15.93 | 0.94873 | 1 | 1
1075824806 |  | 63.4051 | 7.086 | 3 | 0.26929 | 0.48285 | -0.72394 | -0.4126 | -1.15 | 3.1 | 1.39 | -2.1272 | 2.1275 | 1.9528 | 11.7528 | -16.6775 |  | 63.5042 |  | -16.3648 | 1.9417 | 1 | 1
1075836761 |  | 63.4999 | 7.0813 | 3 | 0.28479 | 0.46234 | -0.73621 | -0.40393 | -1.93 | 3.16 | 1.32 | -1.6788 | 2.9732 | 1.9479 | 11.7479 | -16.7117 |  | 63.3062 |  | -16.3446 | 1.9479 | 1 | 1
1075845630 |  | 64.5835 | 7.0813 | 3 | 0.30035 | 0.44067 | -0.74872 | -0.39368 | -0.7 | 3.06 | 1.23 | -1.9738 | 1.95 | 1.9152 | 11.7152 | -19.1305 |  | 63.9031 |  | -15.2552 | 1.9156 | 1 | 1
1075854803 |  | 64.1273 | 7.086 | 3 | 0.31573 | 0.41779 | -0.7616 | -0.38177 | 1.66 | 3.45 | 1.01 | -2.9213 | 0.10426 | 2.671 | 12.471 | -20.8883 |  | 63.893 |  | -15.0627 | 2.6626 | 1 | 1
1075866735 |  | 64.3077 | 7.086 | 3 | 0.33057 | 0.39355 | -0.77466 | -0.36847 | 1.13 | 2.9 | 1.5 | -2.7981 | 0.71594 | 1.8962 | 11.6962 | -20.4595 |  | 63.954 |  | -14.7394 | 1.9046 | 1 | 1
1075875368 |  | 63.2242 | 7.086 | 3 | 0.3446 | 0.36792 | -0.78772 | -0.35407 | 1.57 | 1.98 | 1.83 | -2.9068 | 0.21112 | 1.1134 | 10.9134 | -17.6273 |  | 63.4032 |  | -15.3388 | 1.1221 | 1 | 1
1075884820 |  | 62.5123 | 7.0767 | 3 | 0.35748 | 0.34082 | -0.80084 | -0.33875 | 1.9 | 1.15 | 2.15 | -3.0499 | -0.23582 | 0.44607 | 10.2461 | -15.2251 |  | 62.7427 |  | -15.992 | 0.45352 | 1 | 1
1075896800 |  | 62.3216 | 7.086 | 3 | 0.3692 | 0.31232 | -0.8136 | -0.32275 | 1.04 | 0.92 | 2.74 | -3.0003 | 0.57958 | -0.31151 | 9.4885 | -13.5639 |  | 62.3067 |  | -16.3046 | -0.30308 | 1 | 1
1075905699 |  | 61.6088 | 7.0767 | 3 | 0.37982 | 0.28247 | -0.82587 | -0.3064 | 1.41 | 1.45 | 2.45 | -3.0783 | 0.67452 | 0.40244 | 10.2024 | -13.594 |  | 61.7563 |  | -16.8882 | 0.39466 | 1 | 1
1075917176 |  | 60.3354 | 7.086 | 3 | 0.38934 | 0.25128 | -0.83734 | -0.28998 | 2.09 | 0.59 | 2.79 | -3.5331 | -0.1262 | -0.014583 | 9.7854 | -11.5305 |  | 60.7375 |  | -17.9585 | -0.010073 | 1 | 1
1075926055 |  | 60.1551 | 7.086 | 3 | 0.39777 | 0.21899 | -0.8479 | -0.27368 | 2.94 | 0.05 | 2.47 | -3.6976 | -0.97818 | 0.34417 | 10.1442 | -11.3401 |  | 60.24 |  | -18.4376 | 0.34027 | 1 | 1
1075934956 |  | 59.9752 | 7.086 | 3 | 0.40527 | 0.18579 | -0.8573 | -0.25751 | 2.68 | -0.17 | 2.32 | -3.4303 | -0.87387 | 0.25479 | 10.0548 | -11.0056 |  | 59.9227 |  | -18.6331 | 0.25574 | 1 | 1
1075946776 |  | 58.1595 | 7.0953 | 3 | 0.4118 | 0.15185 | -0.86548 | -0.24146 | 2.19 | -0.25 | 2.25 | -3.099 | -0.56151 | 0.040204 | 9.8402 | -9.45 |  | 58.6802 |  | -19.8925 | 0.042579 | 1 | 1
1075955628 |  | 57.6278 | 7.086 | 3 | 0.41742 | 0.11761 | -0.87238 | -0.22559 | 2.42 | -1.94 | 2.9 | -3.7429 | -1.7846 | -0.91426 | 8.8857 | -7.8259 |  | 57.8932 |  | -20.7722 | -0.90372 | 1 | 1
1075964619 |  | 57.6381 | 7.0767 | 3 | 0.42218 | 0.083252 | -0.87799 | -0.2096 | 1.59 | -2.43 | 3.7 | -3.9479 | -1.595 | -1.9976 | 7.8024 | -6.7358 |  | 57.5588 |  | -20.9808 | -1.9856 | 1 | 1
1075976507 |  | 56.546 | 7.086 | 3 | 0.42615 | 0.049133 | -0.88232 | -0.19367 | 1.79 | -1.12 | 3.19 | -3.6786 | -0.52464 | -0.90985 | 8.8901 | -7.1609 |  | 56.7219 |  | -21.7207 | -0.92171 | 1 | 1
1075985397 |  | 56.7258 | 7.086 | 3 | 0.4295 | 0.01532 | -0.88525 | -0.17798 | 2.23 | -0.83 | 2.76 | -3.6247 | -0.34506 | -0.15602 | 9.644 | -7.7695 |  | 56.531 |  | -21.7189 | -0.16446 | 1 | 1
1075994606 |  | 56.0993 | 7.0813 | 3 | 0.43231 | -0.018127 | -0.88678 | -0.16266 | 2 | -1.31 | 2.94 | -3.7146 | -0.56257 | -0.49796 | 9.302 | -7.2717 |  | 56.0811 |  | -22.0483 | -0.49429 | 1 | 1
1076006565 |  | 56.4604 | 7.0813 | 3 | 0.43445 | -0.050964 | -0.88702 | -0.14771 | 1.32 | -1.26 | 3.24 | -3.5388 | -0.25607 | -1.1125 | 8.6875 | -6.9573 |  | 56.0375 |  | -21.7837 | -1.1057 | 1 | 1
1076015454 |  | 56.1849 | 7.086 | 3 | 0.43591 | -0.082825 | -0.88623 | -0.13318 | 1.26 | -0.75 | 2.98 | -3.1978 | 0.24419 | -0.86346 | 8.9365 | -7.2341 |  | 55.9294 |  | -21.6669 | -0.86613 | 1 | 1
1076024623 |  | 55.3675 | 7.0906 | 3 | 0.43671 | -0.11365 | -0.8844 | -0.11914 | 1.39 | -0.85 | 2.71 | -3.1031 | 0.17095 | -0.58274 | 9.2173 | -7.1732 |  | 55.4054 |  | -22.0978 | -0.58586 | 1 | 1
1076036574 |  | 55.558 | 7.0813 | 3 | 0.43689 | -0.14337 | -0.88171 | -0.10571 | 0.95 | -1.6 | 2.9 | -3.247 | -0.44212 | -1.0654 | 8.7346 | -6.859 |  | 55.2298 |  | -21.9986 | -1.0601 | 1 | 1
1076045228 |  | 55.9191 | 7.0813 | 3 | 0.43652 | -0.17169 | -0.8783 | -0.092834 | 0.51 | -1.95 | 2.87 | -3.141 | -0.79073 | -1.3454 | 8.4546 | -6.9976 |  | 55.4396 |  | -21.4276 | -1.3423 | 1 | 1
1076054368 |  | 55.1022 | 7.086 | 3 | 0.43561 | -0.19842 | -0.87433 | -0.080627 | 0.61 | -0.41 | 2.78 | -2.5303 | 0.66896 | -1.192 | 8.608 | -6.9527 |  | 55.0484 |  | -21.6909 | -1.1937 | 1 | 1
1076066451 |  | 55.5483 | 7.0906 | 3 | 0.43414 | -0.22369 | -0.86987 | -0.069336 | 0.09 | -1.73 | 3.09 | -3.0625 | -0.53772 | -1.6974 | 8.1026 | -6.7571 |  | 55.0763 |  | -21.3469 | -1.6919 | 1 | 1
1076075339 |  | 55.0167 | 7.0813 | 3 | 0.43219 | -0.24744 | -0.86517 | -0.059021 | -0.39 | -3.11 | 3.13 | -3.543 | -1.8655 | -1.8945 | 7.9055 | -6.5512 |  | 54.8518 |  | -21.4145 | -1.8923 | 1 | 1
1076084534 |  | 55.558 | 7.0813 | 3 | 0.42987 | -0.26947 | -0.86029 | -0.049377 | -0.66 | -3.43 | 3.06 | -3.5976 | -2.2242 | -1.9163 | 7.8837 | -6.8623 |  | 55.0637 |  | -20.8947 | -1.916 | 1 | 1
1076096358 |  | 55.1022 | 7.086 | 3 | 0.42718 | -0.28986 | -0.85547 | -0.040466 | -0.43 | -4.84 | 2.96 | -4.4608 | -3.2713 | -1.3307 | 8.4693 | -7.381 |  | 54.8389 |  | -20.882 | -1.3371 | 1 | 1
1076105248 |  | 55.7388 | 7.0813 | 3 | 0.42419 | -0.30878 | -0.85065 | -0.032593 | -0.47 | -4.48 | 2.92 | -4.3147 | -2.9233 | -1.2861 | 8.5139 | -7.9808 |  | 55.1758 |  | -20.1347 | -1.2867 | 1 | 1
1076114554 |  | 54.5609 | 7.086 | 3 | 0.4209 | -0.32629 | -0.84601 | -0.025696 | -0.88 | -3.95 | 3.12 | -4.055 | -2.5779 | -1.7388 | 8.0612 | -7.2068 |  | 54.6323 |  | -20.6174 | -1.7338 | 1 | 1
1076126532 |  | 55.1022 | 7.086 | 3 | 0.41718 | -0.34247 | -0.84161 | -0.019836 | -0.8 | -3.61 | 2.97 | -3.852 | -2.2605 | -1.5957 | 8.2043 | -7.5749 |  | 54.658 |  | -20.2878 | -1.5972 | 1 | 1
1076135413 |  | 54.7509 | 7.0767 | 3 | 0.41309 | -0.3573 | -0.83752 | -0.015076 | -0.92 | -4.01 | 2.98 | -4.1087 | -2.5686 | -1.5255 | 8.2745 | -7.6894 |  | 54.5317 |  | -20.2222 | -1.5263 | 1 | 1
1076146899 |  | 54.6561 | 7.0813 | 3 | 0.40869 | -0.37085 | -0.83386 | -0.01123 | -0.74 | -3.78 | 2.94 | -4.0626 | -2.2439 | -1.3927 | 8.4073 | -7.8741 |  | 54.3716 |  | -20.1434 | -1.3942 | 1 | 1
1076155799 |  | 54.4753 | 7.0813 | 3 | 0.40405 | -0.38306 | -0.83063 | -0.008362 | -0.57 | -3.02 | 3.28 | -3.9062 | -1.4313 | -1.7019 | 8.0981 | -7.6389 |  | 54.2525 |  | -20.0715 | -1.6986 | 1 | 1
1076164729 |  | 54.1998 | 7.086 | 3 | 0.39911 | -0.39386 | -0.828 | -0.006409 | -1.2 | -3.23 | 3.34 | -3.8684 | -1.9187 | -2.094 | 7.706 | -7.2269 |  | 54.0427 |  | -20.1301 | -2.0896 | 1 | 1
1076176437 |  | 54.5711 | 7.0767 | 3 | 0.3938 | -0.40332 | -0.82599 | -0.005432 | -1.23 | -3.81 | 3.01 | -4.0513 | -2.4014 | -1.7059 | 8.0941 | -7.8724 |  | 54.1134 |  | -19.7667 | -1.7102 | 1 | 1
1076185328 |  | 53.2024 | 7.0906 | 3 | 0.38837 | -0.41144 | -0.82452 | -0.005188 | -0.97 | -3.8 | 3 | -4.1531 | -2.1831 | -1.5382 | 8.2618 | -7.4415 |  | 53.4087 |  | -20.5405 | -1.5401 | 1 | 1
1076194502 |  | 53.8496 | 7.0767 | 3 | 0.38269 | -0.41827 | -0.82373 | -0.005798 | -1.44 | -3.85 | 3.09 | -4.089 | -2.4698 | -1.9036 | 7.8964 | -7.3363 |  | 53.4754 |  | -20.2246 | -1.8996 | 1 | 1
1076206473 |  | 53.4783 | 7.086 | 3 | 0.37671 | -0.42389 | -0.82361 | -0.007385 | -1.14 | -3.8 | 2.93 | -4.0675 | -2.2523 | -1.6451 | 8.1549 | -7.5634 |  | 53.2349 |  | -20.2421 | -1.6479 | 1 | 1
1076215299 |  | 53.4036 | 7.072 | 3 | 0.37048 | -0.42828 | -0.82416 | -0.009949 | -1.06 | -3.83 | 2.64 | -3.9415 | -2.2836 | -1.4186 | 8.3814 | -7.8752 |  | 53.1542 |  | -20.111 | -1.4211 | 1 | 1
1076224478 |  | 52.4809 | 7.0906 | 3 | 0.36395 | -0.43146 | -0.82532 | -0.013367 | -0.93 | -3.91 | 2.51 | -3.9643 | -2.2625 | -1.2716 | 8.5284 | -7.6115 |  | 52.5797 |  | -20.635 | -1.2732 | 1 | 1
1076243772 |  | 52.4809 | 7.0906 | 3 | 0.34979 | -0.43427 | -0.82977 | -0.023132 | -1.01 | -3.5 | 2.56 | -3.6318 | -2.0117 | -1.6084 | 8.1916 | -7.2377 |  | 52.1234 |  | -20.739 | -1.6047 | 1 | 1
1076253793 |  | 51.9602 | 7.072 | 3 | 0.34204 | -0.43384 | -0.83301 | -0.029419 | -0.75 | -3.33 | 2.37 | -3.4718 | -1.7782 | -1.4327 | 8.3673 | -7.2493 |  | 51.819 |  | -20.9434 | -1.4346 | 1 | 1
1076263450 |  | 51.5041 | 7.0767 | 3 | 0.33374 | -0.43219 | -0.83698 | -0.036621 | -0.7 | -2.94 | 2.01 | -2.9755 | -1.6201 | -1.3023 | 8.4977 | -7.1509 |  | 51.4328 |  | -21.2508 | -1.3038 | 1 | 1
1076275901 |  | 51.3239 | 7.0767 | 3 | 0.32495 | -0.42932 | -0.84149 | -0.044617 | -0.43 | -2.55 | 2.17 | -2.8393 | -1.1296 | -1.4347 | 8.3653 | -6.9687 |  | 51.1045 |  | -21.3584 | -1.4333 | 1 | 1
1076284769 |  | 50.878 | 7.072 | 3 | 0.31555 | -0.42535 | -0.84656 | -0.053467 | -0.41 | -1.8 | 1.88 | -2.096 | -0.74495 | -1.4124 | 8.3876 | -6.8484 |  | 50.7831 |  | -21.5739 | -1.4126 | 1 | 1
1076294235 |  | 50.1464 | 7.0813 | 3 | 0.30548 | -0.42011 | -0.85223 | -0.062988 | -0.45 | -1.42 | 1.71 | -1.6641 | -0.58992 | -1.4237 | 8.3763 | -6.53 |  | 50.2098 |  | -22.0788 | -1.4235 | 1 | 1
1076306247 |  | 49.5102 | 7.086 | 3 | 0.29474 | -0.41363 | -0.85834 | -0.07312 | -0.88 | -0.92 | 1.82 | -1.0776 | -0.51007 | -1.8742 | 7.9258 | -5.885 |  | 49.5381 |  | -22.6232 | -1.8692 | 1 | 1
1076315128 |  | 49.2548 | 7.072 | 3 | 0.2832 | -0.40595 | -0.86487 | -0.083679 | -0.78 | -0.73 | 1.53 | -0.79494 | -0.41666 | -1.636 | 8.164 | -5.928 |  | 49.1725 |  | -22.8771 | -1.6386 | 1 | 1
1076324321 |  | 48.7993 | 7.0767 | 3 | 0.27093 | -0.39709 | -0.87177 | -0.094543 | -0.96 | -0.08 | 1.36 | -0.083499 | -0.15199 | -1.6576 | 8.1424 | -5.7625 |  | 48.7461 |  | -23.1727 | -1.6574 | 1 | 1
1076336320 |  | 47.9722 | 7.0906 | 3 | 0.25806 | -0.38715 | -0.87891 | -0.10541 | -1.15 | 0.39 | 1.25 | 0.47387 | 0.025751 | -1.6771 | 8.1229 | -5.4703 |  | 48.0188 |  | -23.7549 | -1.6769 | 1 | 1
1076345221 |  | 46.9011 | 7.0813 | 3 | 0.24457 | -0.37616 | -0.88611 | -0.11621 | -1.11 | 0.45 | 0.95 | 0.65997 | 0.004075 | -1.379 | 8.421 | -5.2443 |  | 47.1582 |  | -24.7027 | -1.3823 | 1 | 1
1076356675 |  | 46.5398 | 7.0813 | 3 | 0.23053 | -0.36432 | -0.89337 | -0.12677 | -1.18 | 0.39 | 0.34 | 0.9095 | -0.29108 | -0.86518 | 8.9348 | -5.3568 |  | 46.5162 |  | -25.1763 | -0.87088 | 1 | 1
1076365594 |  | 45.9038 | 7.086 | 3 | 0.21606 | -0.35169 | -0.90051 | -0.1369 | -1.24 | 0.57 | 0.04 | 1.2006 | -0.28847 | -0.58278 | 9.2172 | -5.3091 |  | 45.9362 |  | -25.6859 | -0.58596 | 1 | 1
1076374440 |  | 46.9011 | 7.0813 | 3 | 0.20117 | -0.33844 | -0.90753 | -0.14642 | -1.46 | 0.83 | 0.1 | 1.5397 | -0.16639 | -0.65787 | 9.1421 | -5.5709 |  | 46.2671 |  | -24.9726 | -0.65708 | 1 | 1
1076386166 |  | 46.6253 | 7.086 | 3 | 0.18604 | -0.32459 | -0.91431 | -0.15527 | -2 | 0.08 | 2.4 | 0.91784 | -0.040962 | -2.9872 | 6.8128 | -4.2254 |  | 46.1817 |  | -24.7532 | -2.9615 | 1 | 1
1076395055 |  | 46.8156 | 7.0767 | 3 | 0.17072 | -0.31043 | -0.92078 | -0.16339 | -2.01 | 0.01 | 2.93 | 0.88795 | 0.16279 | -3.4368 | 6.3632 | -4.1074 |  | 46.3294 |  | -24.2636 | -3.4316 | 1 | 1
1076404258 |  | 46.8059 | 7.086 | 3 | 0.15533 | -0.29602 | -0.92688 | -0.17065 | -2.14 | 0.09 | 2.59 | 1.2317 | 0.065654 | -3.1263 | 6.6737 | -4.426 |  | 46.3817 |  | -23.9377 | -3.1297 | 1 | 1
1076416189 |  | 47.3463 | 7.086 | 3 | 0.13995 | -0.28155 | -0.93262 | -0.17712 | -2.35 | 0.23 | 1.89 | 1.7127 | -0.16517 | -2.4874 | 7.3126 | -5.1335 |  | 46.6556 |  | -23.2666 | -2.4945 | 1 | 1
1076425097 |  | 47.0812 | 7.0813 | 3 | 0.12482 | -0.26733 | -0.93787 | -0.1828 | -2.41 | -0.2 | 2.57 | 1.5308 | -0.20383 | -3.1735 | 6.6265 | -4.786 |  | 46.6954 |  | -22.9383 | -3.166 | 1 | 1
1076434237 |  | 46.6253 | 7.086 | 3 | 0.10992 | -0.25342 | -0.94263 | -0.18762 | -2.43 | -0.7 | 4.32 | 1.2117 | 0.14721 | -4.8552 | 4.9448 | -3.5413 |  | 46.4449 |  | -23.0354 | -4.8365 | 1 | 1
1076446217 |  | 46.8059 | 7.086 | 3 | 0.095398 | -0.23999 | -0.94684 | -0.19165 | -1.78 | -1.29 | 5.03 | 0.4629 | 0.26533 | -5.4626 | 4.3374 | -3.1603 |  | 46.378 |  | -22.8379 | -5.4557 | 1 | 1
1076455099 |  | 45.9892 | 7.0906 | 3 | 0.08136 | -0.22723 | -0.95062 | -0.19495 | -2.14 | -0.93 | 4.49 | 1.1624 | 0.21027 | -4.9197 | 4.8803 | -3.4431 |  | 45.9492 |  | -23.2089 | -4.9256 | 1 | 1
1076464119 |  | 46.3602 | 7.0813 | 3 | 0.067688 | -0.21497 | -0.95398 | -0.19769 | -2.66 | -0.28 | 3.49 | 2.1131 | 0.16592 | -3.852 | 5.948 | -4.2978 |  | 45.9776 |  | -22.9335 | -3.8638 | 1 | 1
1076476019 |  | 45.8194 | 7.0813 | 3 | 0.054382 | -0.20319 | -0.95697 | -0.19995 | -2.22 | -0.78 | 4 | 1.612 | 0.1509 | -4.3493 | 5.4507 | -3.8819 |  | 45.6126 |  | -23.0999 | -4.344 | 1 | 1
1076484928 |  | 45.5441 | 7.086 | 3 | 0.041626 | -0.19208 | -0.95953 | -0.2016 | -2.75 | -0.65 | 3.28 | 2.2789 | -0.1953 | -3.6756 | 6.1244 | -4.3279 |  | 45.3669 |  | -23.19 | -3.6829 | 1 | 1
1076494101 |  | 45.5441 | 7.086 | 3 | 0.029541 | -0.1817 | -0.96179 | -0.2027 | -3.27 | -0.66 | 2.94 | 2.8594 | -0.48806 | -3.3703 | 6.4297 | -4.5842 |  | 45.2566 |  | -23.0871 | -3.3738 | 1 | 1
1076505916 |  | 45.6393 | 7.0813 | 3 | 0.018188 | -0.17218 | -0.96368 | -0.20325 | -2.84 | -0.75 | 2.93 | 2.5175 | -0.39891 | -3.2733 | 6.5267 | -4.7523 |  | 45.2056 |  | -22.8454 | -3.2744 | 1 | 1
1076514783 |  | 45.4586 | 7.0813 | 3 | 0.00769 | -0.1637 | -0.96533 | -0.20331 | -2.44 | -1.08 | 3.77 | 2.1595 | -0.20706 | -4.0782 | 5.7218 | -4.2312 |  | 45.1498 |  | -22.6695 | -4.0693 | 1 | 1
1076524096 |  | 45.3629 | 7.086 | 3 | -0.001709 | -0.15631 | -0.96661 | -0.20294 | -2.07 | -1.54 | 4.35 | 1.7947 | -0.26053 | -4.7209 | 5.0791 | -3.7949 |  | 45.0619 |  | -22.5526 | -4.7137 | 1 | 1
1076536101 |  | 44.9081 | 7.0906 | 3 | -0.01001 | -0.15021 | -0.96771 | -0.20221 | -1.87 | -1.58 | 4.59 | 1.7001 | -0.14816 | -4.9144 | 4.8856 | -3.5951 |  | 44.7015 |  | -22.7253 | -4.9122 | 1 | 1
1076544727 |  | 44.8227 | 7.086 | 3 | -0.017395 | -0.14514 | -0.96857 | -0.20111 | -2.62 | -1.5 | 3.88 | 2.4537 | -0.57846 | -4.2199 | 5.5801 | -4.1303 |  | 44.5757 |  | -22.6586 | -4.2275 | 1 | 1
1076556363 |  | 44.5577 | 7.0813 | 3 | -0.024048 | -0.14099 | -0.9693 | -0.19989 | -2.07 | -1.65 | 4.55 | 2.0186 | -0.30593 | -4.8515 | 4.9485 | -3.6403 |  | 44.3012 |  | -22.7286 | -4.8446 | 1 | 1
1076565263 |  | 44.2819 | 7.086 | 3 | -0.029907 | -0.1377 | -0.96991 | -0.19849 | -1.78 | -2.06 | 5.12 | 1.7604 | -0.38698 | -5.5113 | 4.2887 | -3.1369 |  | 44.0875 |  | -22.7938 | -5.504 | 1 | 1
1076574161 |  | 43.9217 | 7.086 | 3 | -0.034851 | -0.1355 | -0.97034 | -0.19702 | -1.7 | -2.2 | 5.15 | 1.7083 | -0.49831 | -5.5749 | 4.2251 | -3.0435 |  | 43.7885 |  | -22.9688 | -5.5741 | 1 | 1
1076586042 |  | 44.462 | 7.086 | 3 | -0.03894 | -0.13422 | -0.9707 | -0.19556 | -2.21 | -1.83 | 4.49 | 2.25 | -0.5759 | -4.7961 | 5.0039 | -3.7431 |  | 43.9059 |  | -22.5394 | -4.8047 | 1 | 1
1076594958 |  | 44.0169 | 7.0813 | 3 | -0.042358 | -0.13373 | -0.97089 | -0.19409 | -2.19 | -1.63 | 4.24 | 2.2761 | -0.50363 | -4.4714 | 5.3286 | -4.0049 |  | 43.7692 |  | -22.4861 | -4.4751 | 1 | 1
1076604036 |  | 43.3703 | 7.0953 | 3 | -0.045105 | -0.13409 | -0.97101 | -0.19275 | -2.21 | -1.62 | 4.17 | 2.3088 | -0.54483 | -4.39 | 5.41 | -3.945 |  | 43.334 |  | -22.8284 | -4.391 | 1 | 1
1076616067 |  | 43.9217 | 7.086 | 3 | -0.047119 | -0.13531 | -0.97101 | -0.19147 | -2.27 | -1.43 | 3.92 | 2.3889 | -0.50267 | -4.0754 | 5.7246 | -4.3174 |  | 43.4001 |  | -22.4473 | -4.0789 | 1 | 1
1076624712 |  | 42.8403 | 7.086 | 3 | -0.048279 | -0.13751 | -0.97089 | -0.19025 | -2.29 | -1.27 | 3.5 | 2.3884 | -0.53709 | -3.6219 | 6.1781 | -4.4558 |  | 42.8809 |  | -22.9547 | -3.6269 | 1 | 1
1076633928 |  | 43.116 | 7.0813 | 3 | -0.048584 | -0.14056 | -0.97064 | -0.18909 | -2.29 | -0.98 | 2.77 | 2.3479 | -0.5592 | -2.8378 | 6.9622 | -5.0878 |  | 42.8053 |  | -22.8041 | -2.8465 | 1 | 1
1076645951 |  | 42.7452 | 7.0906 | 3 | -0.047974 | -0.14471 | -0.97028 | -0.18787 | -2.25 | -1.1 | 2.81 | 2.2706 | -0.66329 | -2.9277 | 6.8723 | -4.9872 |  | 42.496 |  | -22.8836 | -2.9268 | 1 | 1
1076654832 |  | 42.2889 | 7.0953 | 3 | -0.046387 | -0.14984 | -0.96985 | -0.18652 | -1.97 | -1.27 | 3.13 | 1.9825 | -0.64235 | -3.3088 | 6.4912 | -4.6271 |  | 42.1723 |  | -23.0896 | -3.3045 | 1 | 1
1076663946 |  | 42.1191 | 7.086 | 3 | -0.043823 | -0.15613 | -0.96924 | -0.18512 | -1.65 | -1.32 | 3.34 | 1.6619 | -0.53847 | -3.5451 | 6.2549 | -4.4305 |  | 41.9309 |  | -23.1625 | -3.5425 | 1 | 1
1076675823 |  | 41.2931 | 7.0999 | 3 | -0.040283 | -0.16339 | -0.96851 | -0.18353 | -1.36 | -1.45 | 3.72 | 1.3589 | -0.45192 | -3.9674 | 5.8326 | -3.953 |  | 41.2854 |  | -23.6795 | -3.9627 | 1 | 1
1076684694 |  | 41.8541 | 7.0813 | 3 | -0.036011 | -0.17157 | -0.96759 | -0.18182 | -1.18 | -1.38 | 3.74 | 1.1614 | -0.345 | -3.9772 | 5.8228 | -4.0995 |  | 41.4055 |  | -23.2329 | -3.977 | 1 | 1
1076693896 |  | 41.4838 | 7.0906 | 3 | -0.031067 | -0.18054 | -0.96649 | -0.17999 | -0.61 | -1.65 | 3.85 | 0.49318 | -0.35891 | -4.1892 | 5.6108 | -3.9574 |  | 41.2369 |  | -23.2119 | -4.1869 | 1 | 1
1076713394 |  | 41.1228 | 7.0906 | 3 | -0.01947 | -0.20026 | -0.96362 | -0.17578 | -0.45 | -1.46 | 3.51 | 0.23886 | -0.26771 | -3.8109 | 5.9891 | -4.1671 |  | 40.7167 |  | -23.3707 | -3.815 | 1 | 1
1076723119 |  | 41.3135 | 7.0813 | 3 | -0.013062 | -0.21094 | -0.96191 | -0.17334 | -0.14 | -1.68 | 3.67 | -0.18606 | -0.28335 | -4.0244 | 5.7756 | -4.2559 |  | 40.8421 |  | -22.7096 | -4.022 | 1 | 1
1076733105 |  | 40.6875 | 7.0767 | 3 | -0.006287 | -0.22198 | -0.95996 | -0.17072 | 0 | -1.39 | 3.61 | -0.27224 | 0.001149 | -3.8587 | 5.9413 | -4.3087 |  | 40.5249 |  | -22.8914 | -3.8605 | 1 | 1
1076745671 |  | 40.8686 | 7.0767 | 3 | 0.000732 | -0.23346 | -0.95776 | -0.16779 | -0.15 | -1.47 | 3.57 | -0.24943 | -0.14542 | -3.8527 | 5.9473 | -4.4043 |  | 40.4375 |  | -22.6531 | -3.8528 | 1 | 1
1076754297 |  | 41.0486 | 7.0767 | 3 | 0.007874 | -0.24524 | -0.95532 | -0.16461 | 0.44 | -1.7 | 4.13 | -0.91662 | 0.11654 | -4.3912 | 5.4088 | -4.194 |  | 40.5978 |  | -22.1383 | -4.3852 | 1 | 1
1076766093 |  | 40.6875 | 7.0767 | 3 | 0.015137 | -0.25726 | -0.9527 | -0.16119 | 0.37 | -1.67 | 4.17 | -0.92205 | 0.13065 | -4.4102 | 5.3898 | -4.1855 |  | 40.3885 |  | -22.1217 | -4.4099 | 1 | 1
1076774963 |  | 40.2329 | 7.0813 | 3 | 0.0224 | -0.26941 | -0.94977 | -0.15747 | 0.49 | -1.59 | 4.14 | -1.0681 | 0.25529 | -4.324 | 5.476 | -4.188 |  | 40.1017 |  | -22.291 | -4.325 | 1 | 1
1076783896 |  | 40.0519 | 7.0813 | 3 | 0.029602 | -0.28168 | -0.94672 | -0.1535 | 0.75 | -1.71 | 3.97 | -1.4365 | 0.2552 | -4.138 | 5.662 | -4.3016 |  | 39.8736 |  | -22.3653 | -4.14 | 1 | 1
1076795790 |  | 39.2362 | 7.086 | 3 | 0.03656 | -0.29382 | -0.94342 | -0.14935 | 0.24 | -1.61 | 4.13 | -1.0305 | 0.12284 | -4.3163 | 5.4837 | -3.9839 |  | 39.2377 |  | -22.8711 | -4.3144 | 1 | 1
1076804660 |  | 39.0665 | 7.0767 | 3 | 0.043213 | -0.30591 | -0.93994 | -0.14496 | 0.42 | -1.59 | 4.01 | -1.2442 | 0.20944 | -4.146 | 5.654 | -4.0444 |  | 38.9353 |  | -23.0493 | -4.1478 | 1 | 1
1076813766 |  | 39.1513 | 7.0813 | 3 | 0.0495 | -0.31781 | -0.9364 | -0.14038 | 0.61 | -1.7 | 4.2 | -1.5338 | 0.30135 | -4.2964 | 5.5036 | -3.9786 |  | 38.8502 |  | -22.9278 | -4.2948 | 1 | 1
1076825805 |  | 38.7806 | 7.0906 | 3 | 0.055481 | -0.32941 | -0.93274 | -0.13556 | 0.21 | -1.58 | 4.39 | -1.2201 | 0.21746 | -4.5026 | 5.2974 | -3.7949 |  | 38.5335 |  | -23.0321 | -4.5004 | 1 | 1
1076834621 |  | 38.2509 | 7.0813 | 3 | 0.061035 | -0.34058 | -0.92908 | -0.13068 | 0.06 | -1.94 | 4.72 | -1.4195 | -0.044356 | -4.9017 | 4.8983 | -3.4254 |  | 38.1662 |  | -23.3117 | -4.8973 | 1 | 1
1076843635 |  | 38.0602 | 7.0906 | 3 | 0.066162 | -0.35132 | -0.92541 | -0.12561 | -0.15 | -1.89 | 4.94 | -1.3176 | -0.080737 | -5.1237 | 4.6763 | -3.2352 |  | 37.8945 |  | -23.4371 | -5.1212 | 1 | 1
1076855664 |  | 37.7948 | 7.086 | 3 | 0.070862 | -0.36157 | -0.92181 | -0.12054 | -0.32 | -1.68 | 5.02 | -1.1337 | -0.026873 | -5.1809 | 4.6191 | -3.1594 |  | 37.5544 |  | -23.571 | -5.1803 | 1 | 1
1076864555 |  | 37.1696 | 7.0813 | 3 | 0.075134 | -0.37134 | -0.91821 | -0.11548 | -0.34 | -1.64 | 4.96 | -1.1634 | -0.041307 | -5.1039 | 4.6961 | -3.1142 |  | 37.1212 |  | -23.9385 | -5.1048 | 1 | 1
1076873688 |  | 37.0745 | 7.086 | 3 | 0.079041 | -0.38061 | -0.91467 | -0.11053 | -0.04 | -1.61 | 4.66 | -1.4029 | 0.091328 | -4.7254 | 5.0746 | -3.3434 |  | 36.8753 |  | -24.0167 | -4.7295 | 1 | 1
1076885555 |  | 36.164 | 7.0953 | 3 | 0.082581 | -0.3894 | -0.91126 | -0.10559 | 0.34 | -1.61 | 3.89 | -1.6685 | 0.14831 | -3.8773 | 5.9227 | -3.7255 |  | 36.1774 |  | -24.5794 | -3.8867 | 1 | 1
1076894474 |  | 36.5341 | 7.086 | 3 | 0.085815 | -0.39758 | -0.90796 | -0.10083 | 0.52 | -1.52 | 4 | -1.7743 | 0.36322 | -3.9116 | 5.8884 | -3.7845 |  | 36.1651 |  | -24.3165 | -3.9113 | 1 | 1
1076903641 |  | 36.6292 | 7.0813 | 3 | 0.088501 | -0.40509 | -0.90491 | -0.09613 | -0.08 | -1.72 | 4.38 | -1.5982 | -0.10493 | -4.4256 | 5.3744 | -3.5435 |  | 36.2106 |  | -24.0079 | -4.42 | 1 | 1
1076915674 |  | 35.9835 | 7.0953 | 3 | 0.090637 | -0.4118 | -0.9021 | -0.091614 | -0.12 | -1.71 | 4.33 | -1.6029 | -0.14955 | -4.3696 | 5.4304 | -3.5162 |  | 35.7896 |  | -24.2261 | -4.3702 | 1 | 1
1076924580 |  | 36.0045 | 7.0767 | 3 | 0.092224 | -0.41779 | -0.89966 | -0.087219 | -0.25 | -1.67 | 4.4 | -1.5332 | -0.21594 | -4.4517 | 5.3483 | -3.5039 |  | 35.6985 |  | -24.0843 | -4.4508 | 1 | 1
1076933679 |  | 36.0894 | 7.0813 | 3 | 0.093262 | -0.42303 | -0.89746 | -0.083008 | -0.36 | -1.75 | 4.55 | -1.5731 | -0.33037 | -4.6162 | 5.1838 | -3.4689 |  | 35.7054 |  | -23.8306 | -4.6144 | 1 | 1
1076945624 |  | 35.729 | 7.0813 | 3 | 0.093933 | -0.42767 | -0.89557 | -0.079102 | -0.46 | -1.61 | 4.55 | -1.4313 | -0.33621 | -4.6203 | 5.1797 | -3.4551 |  | 35.4341 |  | -23.8687 | -4.6202 | 1 | 1
1076954475 |  | 35.549 | 7.0813 | 3 | 0.094116 | -0.43158 | -0.89398 | -0.075439 | -0.19 | -1.77 | 4.19 | -1.7073 | -0.32886 | -4.2075 | 5.5925 | -3.7491 |  | 35.2894 |  | -23.8092 | -4.212 | 1 | 1
1076965901 |  | 35.0931 | 7.086 | 3 | 0.093872 | -0.43481 | -0.8927 | -0.072083 | -0.38 | -1.52 | 4.89 | -1.484 | -0.1908 | -4.9119 | 4.8881 | -3.2214 |  | 34.9031 |  | -24.0133 | -4.9042 | 1 | 1
1076974783 |  | 34.3627 | 7.0953 | 3 | 0.093262 | -0.43738 | -0.89172 | -0.069092 | -0.05 | -1.6 | 4.34 | -1.6982 | -0.12208 | -4.3005 | 5.4995 | -3.4819 |  | 34.376 |  | -24.4995 | -4.3072 | 1 | 1
1076983674 |  | 34.4578 | 7.0906 | 3 | 0.092224 | -0.43927 | -0.89111 | -0.066467 | -0.03 | -1.67 | 4.49 | -1.7858 | -0.13821 | -4.4428 | 5.3572 | -3.3979 |  | 34.2053 |  | -24.4776 | -4.4413 | 1 | 1
1076995614 |  | 34.2886 | 7.0813 | 3 | 0.09082 | -0.44043 | -0.89087 | -0.064209 | -0.43 | -1.35 | 5.09 | -1.3548 | -0.15803 | -5.1044 | 4.6956 | -2.978 |  | 33.961 |  | -24.4788 | -5.0971 | 1 | 1
1077004144 |  | 34.0126 | 7.086 | 3 | 0.088928 | -0.44086 | -0.89099 | -0.062195 | -0.41 | -1.56 | 4.88 | -1.5044 | -0.33562 | -4.9031 | 4.8969 | -3.106 |  | 33.7819 |  | -24.4773 | -4.9052 | 1 | 1
1077013322 |  | 34.1935 | 7.086 | 3 | 0.08667 | -0.44067 | -0.89142 | -0.060547 | -0.18 | -1.66 | 4.45 | -1.6644 | -0.32236 | -4.4403 | 5.3597 | -3.474 |  | 33.7952 |  | -24.2137 | -4.4454 | 1 | 1
1077025377 |  | 34.1823 | 7.0953 | 3 | 0.084106 | -0.43994 | -0.89209 | -0.059204 | 0.01 | -1.69 | 4.31 | -1.7716 | -0.24198 | -4.2698 | 5.5302 | -3.6536 |  | 33.7276 |  | -23.9837 | -4.2718 | 1 | 1
1077034265 |  | 34.1082 | 7.0813 | 3 | 0.081238 | -0.43866 | -0.89307 | -0.058167 | 0.07 | -1.68 | 4.32 | -1.7807 | -0.2112 | -4.2746 | 5.5254 | -3.7387 |  | 33.7353 |  | -23.6988 | -4.2746 | 1 | 1
1077043387 |  | 33.9175 | 7.0906 | 3 | 0.077942 | -0.43671 | -0.89435 | -0.057434 | -0.16 | -1.78 | 4.19 | -1.6833 | -0.49718 | -4.203 | 5.597 | -3.8193 |  | 33.6244 |  | -23.5987 | -4.2038 | 1 | 1
1077055395 |  | 33.8327 | 7.086 | 3 | 0.07428 | -0.4342 | -0.89594 | -0.057068 | -0.22 | -1.97 | 4.22 | -1.7674 | -0.67991 | -4.2606 | 5.5394 | -3.8129 |  | 33.4616 |  | -23.4969 | -4.2599 | 1 | 1
1077064277 |  | 33.4831 | 7.0767 | 3 | 0.070129 | -0.43103 | -0.89783 | -0.057007 | -0.51 | -2.09 | 4.23 | -1.6436 | -1.0017 | -4.3382 | 5.4618 | -3.753 |  | 33.2652 |  | -23.5172 | -4.3373 | 1 | 1
1077073328 |  | 33.1126 | 7.086 | 3 | 0.065613 | -0.42718 | -0.89996 | -0.057312 | -0.39 | -2 | 4.37 | -1.6106 | -0.85808 | -4.4631 | 5.3369 | -3.6188 |  | 32.9638 |  | -23.6738 | -4.4617 | 1 | 1
1077085284 |  | 33.1126 | 7.086 | 3 | 0.06073 | -0.42261 | -0.90241 | -0.058044 | -0.5 | -1.56 | 5.05 | -1.1889 | -0.58185 | -5.1413 | 4.6587 | -3.1716 |  | 32.7668 |  | -23.6263 | -5.1338 | 1 | 1
1077094169 |  | 32.8479 | 7.0813 | 3 | 0.055481 | -0.41748 | -0.90503 | -0.059265 | -0.36 | -1.54 | 5.34 | -1.2136 | -0.44183 | -5.417 | 4.383 | -2.9891 |  | 32.6037 |  | -23.6057 | -5.4139 | 1 | 1
1077103276 |  | 32.6573 | 7.0906 | 3 | 0.049927 | -0.4118 | -0.9079 | -0.060791 | -0.34 | -1.58 | 5.27 | -1.1819 | -0.48619 | -5.3626 | 4.4374 | -3.0242 |  | 32.4195 |  | -23.6139 | -5.3631 | 1 | 1
1077115234 |  | 32.2127 | 7.086 | 3 | 0.044067 | -0.4057 | -0.91083 | -0.062561 | -0.25 | -1.73 | 4.78 | -1.2624 | -0.61468 | -4.8926 | 4.9074 | -3.2856 |  | 32.0168 |  | -23.8244 | -4.8978 | 1 | 1
1077123810 |  | 32.1279 | 7.0813 | 3 | 0.038025 | -0.39917 | -0.91382 | -0.064575 | -0.3 | -1.76 | 4.46 | -1.1691 | -0.74008 | -4.6007 | 5.1993 | -3.4972 |  | 31.8768 |  | -23.7694 | -4.6039 | 1 | 1
1077135442 |  | 32.0328 | 7.086 | 3 | 0.031677 | -0.39227 | -0.91687 | -0.066772 | -0.33 | -1.78 | 4.81 | -1.0876 | -0.74381 | -4.9675 | 4.8325 | -3.2666 |  | 31.6905 |  | -23.7104 | -4.9635 | 1 | 1
1077144346 |  | 32.0328 | 7.086 | 3 | 0.025085 | -0.38495 | -0.91998 | -0.069214 | -0.22 | -1.81 | 4.81 | -1.0995 | -0.70583 | -4.975 | 4.825 | -3.3296 |  | 31.678 |  | -23.4669 | -4.9749 | 1 | 1
1077153274 |  | 31.3123 | 7.086 | 3 | 0.018188 | -0.37732 | -0.9231 | -0.071838 | -0.28 | -1.59 | 4.74 | -0.81389 | -0.62146 | -4.9013 | 4.8987 | -3.2898 |  | 31.2567 |  | -23.7884 | -4.9021 | 1 | 1
1077172708 |  | 31.4927 | 7.086 | 3 | 0.003601 | -0.36121 | -0.92926 | -0.077759 | -0.26 | -1.6 | 4.67 | -0.65174 | -0.6505 | -4.8573 | 4.9427 | -3.3409 |  | 30.9317 |  | -23.7112 | -4.8578 | 1 | 1
1077182437 |  | 31.5877 | 7.0813 | 3 | -0.003967 | -0.35278 | -0.93219 | -0.081055 | -0.34 | -1.33 | 6.21 | -0.21746 | -0.28426 | -6.3501 | 3.4499 | -2.4764 |  | 31.0884 |  | -23.0089 | -6.3336 | 1 | 1
1077192191 |  | 31.9475 | 7.0813 | 3 | -0.01178 | -0.34424 | -0.935 | -0.084473 | -0.14 | -1.48 | 6.27 | -0.34022 | -0.25894 | -6.4296 | 3.3704 | -2.5806 |  | 31.3652 |  | -22.2785 | -6.4285 | 1 | 1
1077204769 |  | 30.6874 | 7.0813 | 3 | -0.019653 | -0.33569 | -0.93762 | -0.088074 | -0.02 | -1.49 | 5.89 | -0.35197 | -0.24865 | -6.0599 | 3.7401 | -2.7074 |  | 30.6891 |  | -22.9124 | -6.064 | 1 | 1
1077213392 |  | 30.243 | 7.0767 | 3 | -0.02771 | -0.32709 | -0.94012 | -0.091736 | -0.4 | -1.37 | 3.13 | -0.17088 | -0.81869 | -3.3368 | 6.4632 | -4.5076 |  | 30.2317 |  | -23.3428 | -3.3669 | 1 | 1
1077222657 |  | 30.5924 | 7.086 | 3 | -0.035889 | -0.31854 | -0.94238 | -0.095459 | -0.51 | -1.35 | 1.67 | -0.1816 | -1.0988 | -1.9054 | 7.8946 | -5.6295 |  | 30.2243 |  | -23.0852 | -1.9215 | 1 | 1
1077234867 |  | 30.7723 | 7.086 | 3 | -0.044189 | -0.31006 | -0.94452 | -0.099304 | -0.78 | -1.32 | 0.39 | -0.077899 | -1.4414 | -0.64755 | 9.1525 | -6.7551 |  | 30.2605 |  | -22.6911 | -0.66159 | 1 | 1
1077243795 |  | 30.5076 | 7.0813 | 3 | -0.052551 | -0.30176 | -0.94635 | -0.10321 | -1.24 | -1.28 | -0.01 | 0.28867 | -1.7429 | -0.23481 | 9.5652 | -7.1906 |  | 30.2015 |  | -22.4837 | -0.23951 | 1 | 1
1077252899 |  | 30.2322 | 7.086 | 3 | -0.060852 | -0.29376 | -0.94788 | -0.1073 | -1.49 | -1.07 | -0.13 | 0.61664 | -1.7317 | -0.051913 | 9.7481 | -7.3429 |  | 30.0146 |  | -22.461 | -0.05398 | 1 | 1
1077264923 |  | 30.7723 | 7.086 | 3 | -0.068848 | -0.28644 | -0.9491 | -0.11157 | -1.89 | -0.49 | 0.4 | 1.381 | -1.3851 | -0.38317 | 9.4168 | -7.4498 |  | 30.1841 |  | -21.9172 | -0.37955 | 1 | 1
1077273796 |  | 30.8673 | 7.0813 | 3 | -0.076355 | -0.27985 | -0.94995 | -0.11609 | -1.72 | -0.65 | 1.67 | 1.4473 | -1.1787 | -1.639 | 8.161 | -6.7975 |  | 30.3863 |  | -21.36 | -1.6251 | 1 | 1
1077282946 |  | 30.8673 | 7.0813 | 3 | -0.083313 | -0.27417 | -0.95044 | -0.12079 | -2.09 | -0.41 | 1.82 | 1.9503 | -1.133 | -1.6621 | 8.1379 | -7.0026 |  | 30.4692 |  | -21.0151 | -1.6617 | 1 | 1
1077295004 |  | 30.0524 | 7.086 | 3 | -0.089478 | -0.26947 | -0.95056 | -0.12567 | -2.02 | -0.37 | 2.26 | 2.0505 | -0.95388 | -2.0518 | 7.7482 | -6.4648 |  | 29.9738 |  | -21.3417 | -2.0475 | 1 | 1
1077303895 |  | 30.4223 | 7.0767 | 3 | -0.094971 | -0.26569 | -0.95044 | -0.13074 | -1.87 | -0.5 | 3.1 | 2.1073 | -0.78922 | -2.8801 | 6.9199 | -5.9684 |  | 30.0444 |  | -20.9906 | -2.871 | 1 | 1
1077312991 |  | 31.3123 | 7.086 | 3 | -0.09967 | -0.263 | -0.94995 | -0.13592 | -1.13 | -0.57 | 4.59 | 1.8792 | -0.12063 | -4.373 | 5.427 | -5.1163 |  | 30.5871 |  | -20.0774 | -4.3564 | 1 | 1
1077324915 |  | 31.0369 | 7.0906 | 3 | -0.10352 | -0.26123 | -0.94922 | -0.14136 | -1.82 | 0.66 | 3.09 | 2.6759 | 0.2498 | -2.464 | 7.336 | -7.1248 |  | 30.6085 |  | -19.7811 | -2.4848 | 1 | 1
1077333531 |  | 30.8571 | 7.0906 | 3 | -0.10675 | -0.26019 | -0.9483 | -0.14697 | -1.94 | 1.26 | 2.7 | 2.9684 | 0.61936 | -1.8561 | 7.9439 | -7.8669 |  | 30.5823 |  | -19.5894 | -1.863 | 1 | 1
1077345181 |  | 30.4969 | 7.0906 | 3 | -0.10931 | -0.25995 | -0.94714 | -0.15277 | -2.11 | 1.42 | 2.26 | 3.0735 | 0.57792 | -1.3393 | 8.4607 | -8.3118 |  | 30.3044 |  | -19.6681 | -1.345 | 1 | 1
1077354070 |  | 30.8673 | 7.0813 | 3 | -0.11102 | -0.26068 | -0.9458 | -0.15869 | -1.74 | 1.39 | 2.69 | 2.8846 | 0.86354 | -1.769 | 8.031 | -8.2646 |  | 30.4563 |  | -19.2166 | -1.7644 | 1 | 1
1077362970 |  | 31.2275 | 7.0813 | 3 | -0.11188 | -0.26251 | -0.94421 | -0.16455 | -1.23 | 1.06 | 3.43 | 2.5372 | 1.0658 | -2.6135 | 7.1865 | -7.8413 |  | 30.7313 |  | -18.6625 | -2.6041 | 1 | 1
1077374947 |  | 30.8571 | 7.0906 | 3 | -0.11169 | -0.26538 | -0.94238 | -0.17029 | -1.25 | 1.51 | 3.31 | 2.7365 | 1.4031 | -2.311 | 7.489 | -8.2261 |  | 30.5806 |  | -18.6002 | -2.3143 | 1 | 1
1077383842 |  | 30.0422 | 7.0953 | 3 | -0.11053 | -0.26941 | -0.94037 | -0.1759 | -1.17 | 1.38 | 3.51 | 2.6796 | 1.4081 | -2.5362 | 7.2638 | -7.5882 |  | 30.1024 |  | -19.0729 | -2.5337 | 1 | 1
1077392872 |  | 30.4969 | 7.0906 | 3 | -0.10852 | -0.27429 | -0.93811 | -0.1814 | -0.97 | 1.44 | 3.71 | 2.6101 | 1.633 | -2.7014 | 7.0986 | -7.6321 |  | 30.1583 |  | -18.8004 | -2.6996 | 1 | 1
1077404841 |  | 30.3165 | 7.0906 | 3 | -0.10571 | -0.28021 | -0.93567 | -0.18665 | -0.97 | 1.56 | 3.37 | 2.5716 | 1.6368 | -2.3322 | 7.4678 | -8.1036 |  | 30.0249 |  | -18.7138 | -2.3363 | 1 | 1
1077413693 |  | 30.0524 | 7.086 | 3 | -0.10205 | -0.28699 | -0.93298 | -0.19165 | -0.85 | 1.36 | 3.57 | 2.4398 | 1.6152 | -2.5988 | 7.2012 | -7.8144 |  | 29.8751 |  | -18.7137 | -2.5959 | 1 | 1
1077422629 |  | 30.1372 | 7.0906 | 3 | -0.097656 | -0.29462 | -0.93012 | -0.19629 | -0.31 | 1.5 | 3.6 | 2.0852 | 2.0496 | -2.5993 | 7.2007 | -7.9614 |  | 29.8594 |  | -18.5395 | -2.5992 | 1 | 1
1077434249 |  | 29.5124 | 7.086 | 3 | -0.092529 | -0.30316 | -0.927 | -0.20062 | -0.51 | 1.64 | 3.61 | 2.3269 | 2.0412 | -2.5305 | 7.2695 | -7.8003 |  | 29.4426 |  | -18.8192 | -2.5312 | 1 | 1
1077443146 |  | 29.5124 | 7.086 | 3 | -0.086731 | -0.31238 | -0.92365 | -0.20447 | -0.43 | 1.69 | 3.76 | 2.3376 | 2.1719 | -2.6454 | 7.1546 | -7.7048 |  | 29.3156 |  | -18.7852 | -2.6441 | 1 | 1
1077452618 |  | 29.5124 | 7.086 | 3 | -0.080322 | -0.32233 | -0.92004 | -0.20789 | -0.49 | 1.79 | 3.76 | 2.4434 | 2.2 | -2.6027 | 7.1973 | -7.8534 |  | 29.2515 |  | -18.6622 | -2.6031 | 1 | 1
1077464659 |  | 29.1522 | 7.086 | 3 | -0.073303 | -0.33289 | -0.9162 | -0.21075 | -0.25 | 2.17 | 3.54 | 2.4207 | 2.5304 | -2.2452 | 7.5548 | -8.155 |  | 28.969 |  | -18.7631 | -2.2492 | 1 | 1
1077473540 |  | 28.6016 | 7.0953 | 3 | -0.065735 | -0.34418 | -0.91205 | -0.21301 | -0.02 | 2.16 | 3.49 | 2.2409 | 2.6373 | -2.2065 | 7.5935 | -7.9129 |  | 28.5888 |  | -19.0966 | -2.207 | 1 | 1
1077482695 |  | 29.2472 | 7.0813 | 3 | -0.057556 | -0.35608 | -0.90765 | -0.2146 | 0.34 | 2.16 | 3.55 | 2.0048 | 2.8789 | -2.253 | 7.547 | -8.2763 |  | 28.7951 |  | -18.6154 | -2.2525 | 1 | 1
1077494740 |  | 28.2414 | 7.0953 | 3 | -0.048889 | -0.36859 | -0.90295 | -0.21539 | -0.23 | 1.99 | 3.72 | 2.3682 | 2.4196 | -2.5272 | 7.2728 | -7.6132 |  | 28.2493 |  | -19.0533 | -2.5242 | 1 | 1
1077503395 |  | 27.9773 | 7.0906 | 3 | -0.039856 | -0.38159 | -0.89801 | -0.21539 | 0.85 | 1.6 | 3.65 | 1.3306 | 2.8837 | -2.5533 | 7.2467 | -7.3878 |  | 27.9263 |  | -19.307 | -2.553 | 1 | 1
1077512615 |  | 27.628 | 7.0813 | 3 | -0.030579 | -0.39502 | -0.89276 | -0.21448 | 1 | 1.65 | 3.67 | 1.2783 | 3.0185 | -2.5389 | 7.2611 | -7.2163 |  | 27.5755 |  | -19.5546 | -2.5391 | 1 | 1
1077524718 |  | 27.0768 | 7.0906 | 3 | -0.020996 | -0.40881 | -0.88721 | -0.21271 | 1.02 | 1.67 | 3.7 | 1.2998 | 3.0427 | -2.5632 | 7.2368 | -6.9084 |  | 27.0492 |  | -19.9522 | -2.5629 | 1 | 1
1077533618 |  | 26.9926 | 7.086 | 3 | -0.011353 | -0.42285 | -0.88147 | -0.21002 | 1.34 | 0.81 | 4.2 | 0.56946 | 2.9689 | -3.3098 | 6.4902 | -6.1476 |  | 26.8386 |  | -20.03 | -3.3016 | 1 | 1
1077542692 |  | 26.5375 | 7.0906 | 3 | -0.001709 | -0.43707 | -0.87543 | -0.20636 | 1.54 | 0.45 | 4.3 | 0.18099 | 2.9665 | -3.4972 | 6.3028 | -5.817 |  | 26.4824 |  | -20.2918 | -3.4951 | 1 | 1
1077554594 |  | 25.9129 | 7.086 | 3 | 0.007812 | -0.45148 | -0.86914 | -0.20178 | 1.5 | 0.15 | 4.37 | -0.033304 | 2.8127 | -3.6685 | 6.1315 | -5.4099 |  | 25.9101 |  | -20.7535 | -3.6666 | 1 | 1
1077563482 |  | 25.5524 | 7.086 | 3 | 0.01709 | -0.46594 | -0.86261 | -0.19629 | 1.23 | -0.03 | 4.71 | 0.003104 | 2.6358 | -4.0929 | 5.7071 | -4.8749 |  | 25.5177 |  | -21.0926 | -4.0882 | 1 | 1
1077574992 |  | 25.0131 | 7.086 | 3 | 0.026001 | -0.48035 | -0.85584 | -0.19 | 0.96 | -0.04 | 4.75 | 0.10673 | 2.4246 | -4.1943 | 5.6057 | -4.598 |  | 24.9816 |  | -21.5246 | -4.1932 | 1 | 1
1077583828 |  | 24.4734 | 7.086 | 3 | 0.034485 | -0.49457 | -0.84894 | -0.18304 | 1.33 | 0.05 | 4.36 | -0.099437 | 2.626 | -3.7248 | 6.0752 | -4.7769 |  | 24.4962 |  | -21.9842 | -3.73 | 1 | 1
1077592626 |  | 23.9337 | 7.086 | 3 | 0.04248 | -0.50867 | -0.84186 | -0.17535 | 1.94 | 0.22 | 3.67 | -0.34525 | 2.9674 | -2.8909 | 6.9091 | -5.2167 |  | 23.9772 |  | -22.4345 | -2.9002 | 1 | 1
1077604607 |  | 22.7594 | 7.0906 | 3 | 0.049988 | -0.5224 | -0.83466 | -0.16705 | 1.94 | 0.51 | 3.38 | -0.11013 | 2.9816 | -2.5581 | 7.2419 | -5.0517 |  | 23.0019 |  | -23.3407 | -2.5619 | 1 | 1
1077613468 |  | 23.1188 | 7.0906 | 3 | 0.057007 | -0.53583 | -0.82745 | -0.15814 | 2.14 | 0.76 | 3.19 | 0.029836 | 3.1744 | -2.293 | 7.507 | -5.2719 |  | 22.8629 |  | -23.2624 | -2.296 | 1 | 1
1077622587 |  | 22.3147 | 7.086 | 3 | 0.063293 | -0.54871 | -0.82031 | -0.14844 | 2.29 | 0.45 | 3.11 | -0.29563 | 3.1511 | -2.2591 | 7.5409 | -5.1023 |  | 22.3333 |  | -23.6991 | -2.2595 | 1 | 1
1077642008 |  | 21.4994 | 7.0906 | 3 | 0.073486 | -0.57227 | -0.80688 | -0.12665 | 1.75 | -0.06 | 3.68 | -0.54437 | 2.6264 | -3.0682 | 6.7318 | -4.3069 |  | 21.3839 |  | -24.3719 | -3.0592 | 1 | 1
1077651907 |  | 20.9706 | 7.0813 | 3 | 0.077271 | -0.58276 | -0.80078 | -0.1145 | 1.55 | -0.05 | 3.97 | -0.48756 | 2.4901 | -3.4241 | 6.3759 | -3.9116 |  | 20.8981 |  | -24.8886 | -3.42 | 1 | 1
1077661797 |  | 20.4311 | 7.0813 | 3 | 0.080078 | -0.59235 | -0.79523 | -0.10162 | 1.78 | 0.03 | 3.6 | -0.50439 | 2.5797 | -3.0365 | 6.7635 | -3.9985 |  | 20.379 |  | -25.3539 | -3.0407 | 1 | 1
1077674410 |  | 20.8864 | 7.0767 | 3 | 0.08197 | -0.60095 | -0.79016 | -0.088196 | 1.85 | 0.04 | 3.6 | -0.53506 | 2.5971 | -3.0582 | 6.7418 | -4.109 |  | 20.3551 |  | -24.9703 | -3.058 | 1 | 1
1077683318 |  | 20.1565 | 7.086 | 3 | 0.083008 | -0.60858 | -0.78565 | -0.074219 | 2.14 | 0.08 | 3.38 | -0.58338 | 2.7755 | -2.8226 | 6.9775 | -4.1837 |  | 20.0168 |  | -25.1753 | -2.8251 | 1 | 1
1077692418 |  | 20.527 | 7.0767 | 3 | 0.083191 | -0.61511 | -0.78174 | -0.059753 | 2.13 | -0.07 | 2.94 | -0.72285 | 2.5863 | -2.4439 | 7.3561 | -4.5448 |  | 20.0833 |  | -24.8011 | -2.4481 | 1 | 1